## Sheet1
Posición | Orden dentro de la lista | Cod. cable | Sección | Longitud | Marcado | Cable / Marca | De Elemento | De Punto Conexión | De Terminal | De Manguito | De Marca | Para Elemento | Para Punto Conexión | Para Terminal | Observaciones | Equipo | Descripción del Equipo | Plano | Lista de Materiales | Ed.LLMM Cableado | Fecha Edición | Emitido por | Descripción Cable | Descripción Manguito | Desc.Terminal | Desc.Terminal
001 | 1 | 640C10010 | 25 | 0.22 | SI | 201 | F2 | 1 | KN-PELAR-14MM | H0598690 | 201 | F8 | 1 | KN-PELAR-14MM | INICIO ALTERNA | H0674000 | PANEL DE CONTROL, SALA SBR 34KW | H0555263-E | H0648380 | 004 | 2026-07-28 | R. BURÓN / A. MARTÍN | CABLE EN 50264-3-1-0.6/1kV 25mm2 M | SLEEVE, HX-SCE-1K-12.7-50-S1-4 | KN-PELAR-14MM | KN-PELAR-14MM
002 | 2 | 640C10010 | 25 | 0.22 | SI | 202 | F2 | 3 | KN-PELAR-14MM | H0598690 | 202 | F8 | 3 | KN-PELAR-14MM |  | H0674000 | PANEL DE CONTROL, SALA SBR 34KW | H0555263-E | H0648380 | 004 | 2026-07-28 | R. BURÓN / A. MARTÍN | CABLE EN 50264-3-1-0.6/1kV 25mm2 M | SLEEVE, HX-SCE-1K-12.7-50-S1-4 | KN-PELAR-14MM | KN-PELAR-14MM
003 | 3 | 640C10010 | 25 | 0.22 | SI | 203 | F2 | 5 | KN-PELAR-14MM | H0598690 | 203 | F8 | 5 | KN-PELAR-14MM |  | H0674000 | PANEL DE CONTROL, SALA SBR 34KW | H0555263-E | H0648380 | 004 | 2026-07-28 | R. BURÓN / A. MARTÍN | CABLE EN 50264-3-1-0.6/1kV 25mm2 M | SLEEVE, HX-SCE-1K-12.7-50-S1-4 | KN-PELAR-14MM | KN-PELAR-14MM
004 | 4 | 640C10022A | 2,5 | 3 | SI | 1107 | F4 | C1 | 641H081 | H0598681 | 1107 | TB4 | 4-3 | 641H10058 |  | H0674000 | PANEL DE CONTROL, SALA SBR 34KW | H0555263-E | H0648380 | 004 | 2026-07-28 | R. BURÓN / A. MARTÍN | CABLE EN50264-3-1 1x2.5 mm2 | SLEEVE, HX-SCE-2.5K-4.8-50-S1-4 | TERMINAL HORQUILLA CLIP AZUL M4 | FERRULE
005 | 5 | 640C10010 | 25 | 2.8 | SI | 201 | F4 | 1 | KN-PELAR-14MM | H0598690 | 201 | XRM_01 | ab1 | H0005257 | PASAR POR TOROIDE B01 | H0674000 | PANEL DE CONTROL, SALA SBR 34KW | H0555263-E | H0648380 | 004 | 2026-07-28 | R. BURÓN / A. MARTÍN | CABLE EN 50264-3-1-0.6/1kV 25mm2 M | SLEEVE, HX-SCE-1K-12.7-50-S1-4 | KN-PELAR-14MM | PIN 25mm2 HAN TC100 09110006125
006 | 6 | 640C10010 | 25 | 2.8 | SI | 202 | F4 | 3 | KN-PELAR-14MM | H0598690 | 202 | XRM_01 | ab2 | H0005257 | PASAR POR TOROIDE B02 | H0674000 | PANEL DE CONTROL, SALA SBR 34KW | H0555263-E | H0648380 | 004 | 2026-07-28 | R. BURÓN / A. MARTÍN | CABLE EN 50264-3-1-0.6/1kV 25mm2 M | SLEEVE, HX-SCE-1K-12.7-50-S1-4 | KN-PELAR-14MM | PIN 25mm2 HAN TC100 09110006125
007 | 7 | 640C10010 | 25 | 2.8 | SI | 203 | F4 | 5 | KN-PELAR-14MM | H0598690 | 203 | XRM_01 | cd1 | H0005257 | PASAR POR TOROIDE B03 | H0674000 | PANEL DE CONTROL, SALA SBR 34KW | H0555263-E | H0648380 | 004 | 2026-07-28 | R. BURÓN / A. MARTÍN | CABLE EN 50264-3-1-0.6/1kV 25mm2 M | SLEEVE, HX-SCE-1K-12.7-50-S1-4 | KN-PELAR-14MM | PIN 25mm2 HAN TC100 09110006125
008 | 8 | 640C10010 | 25 | 0.3 | SI | 201 | F15 | 1 | KN-PELAR-14MM | H0598690 | 201 | F14 | 1 | KN-PELAR-14MM | ajustar a 6 amperios | H0674000 | PANEL DE CONTROL, SALA SBR 34KW | H0555263-E | H0648380 | 004 | 2026-07-28 | R. BURÓN / A. MARTÍN | CABLE EN 50264-3-1-0.6/1kV 25mm2 M | SLEEVE, HX-SCE-1K-12.7-50-S1-4 | KN-PELAR-14MM | KN-PELAR-14MM
009 | 9 | 640C10010 | 25 | 0.3 | SI | 202 | F15 | 3 | KN-PELAR-14MM | H0598690 | 202 | F14 | 3 | KN-PELAR-14MM |  | H0674000 | PANEL DE CONTROL, SALA SBR 34KW | H0555263-E | H0648380 | 004 | 2026-07-28 | R. BURÓN / A. MARTÍN | CABLE EN 50264-3-1-0.6/1kV 25mm2 M | SLEEVE, HX-SCE-1K-12.7-50-S1-4 | KN-PELAR-14MM | KN-PELAR-14MM
010 | 10 | 640C10010 | 25 | 0.3 | SI | 203 | F15 | 5 | KN-PELAR-14MM | H0598690 | 203 | F14 | 5 | KN-PELAR-14MM |  | H0674000 | PANEL DE CONTROL, SALA SBR 34KW | H0555263-E | H0648380 | 004 | 2026-07-28 | R. BURÓN / A. MARTÍN | CABLE EN 50264-3-1-0.6/1kV 25mm2 M | SLEEVE, HX-SCE-1K-12.7-50-S1-4 | KN-PELAR-14MM | KN-PELAR-14MM
011 | 11 | 640C10021A | 1,5 | 3.2 | SI | 2404 | F14 | C1 | 641H002 | H0598681 | 2404 | XRM_01 | e4 | 641M026 |  | H0674000 | PANEL DE CONTROL, SALA SBR 34KW | H0555263-E | H0648380 | 004 | 2026-07-28 | R. BURÓN / A. MARTÍN | CABLE EN50264-3-1 1x1.5mm2 | SLEEVE, HX-SCE-2.5K-4.8-50-S1-4 | TERMINAL PUNTA PLANA ROJO (130861-0) | PIN M 1,5 MM 0933.000.6104 PLATEADO
012 | 12 | 640C10021A | 1,5 | 3.2 | SI | 2404-1 | F14 | C1 | 641H002 | H0598681 | 2404-1 | XRM_01 | e12 | 641M026 |  | H0674000 | PANEL DE CONTROL, SALA SBR 34KW | H0555263-E | H0648380 | 004 | 2026-07-28 | R. BURÓN / A. MARTÍN | CABLE EN50264-3-1 1x1.5mm2 | SLEEVE, HX-SCE-2.5K-4.8-50-S1-4 | TERMINAL PUNTA PLANA ROJO (130861-0) | PIN M 1,5 MM 0933.000.6104 PLATEADO
013 | 13 | 640C10010 | 25 | 0.53 | SI | 201 | F5 | 1 | KN-PELAR-14MM | H0598690 | 201 | F7 | 1 | KN-PELAR-14MM | ajustar a 30 amperios | H0674000 | PANEL DE CONTROL, SALA SBR 34KW | H0555263-E | H0648380 | 004 | 2026-07-28 | R. BURÓN / A. MARTÍN | CABLE EN 50264-3-1-0.6/1kV 25mm2 M | SLEEVE, HX-SCE-1K-12.7-50-S1-4 | KN-PELAR-14MM | KN-PELAR-14MM
014 | 14 | 640C10010 | 25 | 0.55 | SI | 202 | F5 | 3 | KN-PELAR-14MM | H0598690 | 202 | F7 | 3 | KN-PELAR-14MM |  | H0674000 | PANEL DE CONTROL, SALA SBR 34KW | H0555263-E | H0648380 | 004 | 2026-07-28 | R. BURÓN / A. MARTÍN | CABLE EN 50264-3-1-0.6/1kV 25mm2 M | SLEEVE, HX-SCE-1K-12.7-50-S1-4 | KN-PELAR-14MM | KN-PELAR-14MM
015 | 15 | 640C10010 | 25 | 0.57 | SI | 203 | F5 | 5 | KN-PELAR-14MM | H0598690 | 203 | F7 | 5 | KN-PELAR-14MM |  | H0674000 | PANEL DE CONTROL, SALA SBR 34KW | H0555263-E | H0648380 | 004 | 2026-07-28 | R. BURÓN / A. MARTÍN | CABLE EN 50264-3-1-0.6/1kV 25mm2 M | SLEEVE, HX-SCE-1K-12.7-50-S1-4 | KN-PELAR-14MM | KN-PELAR-14MM
016 | 16 | 640C10022A | 2,5 | 3.5 | SI | 1209 | F5 | C1 | 641H081 | H0598681 | 1209 | TB4 | 9-3 | 641H10058 |  | H0674000 | PANEL DE CONTROL, SALA SBR 34KW | H0555263-E | H0648380 | 004 | 2026-07-28 | R. BURÓN / A. MARTÍN | CABLE EN50264-3-1 1x2.5 mm2 | SLEEVE, HX-SCE-2.5K-4.8-50-S1-4 | TERMINAL HORQUILLA CLIP AZUL M4 | FERRULE
017 | 17 | 640C10010 | 25 | 0.2 | SI | 201 | F1 | 1 | KN-PELAR-14MM | H0598690 | 201 | F6 | 1 | KN-PELAR-14MM |  | H0674000 | PANEL DE CONTROL, SALA SBR 34KW | H0555263-E | H0648380 | 004 | 2026-07-28 | R. BURÓN / A. MARTÍN | CABLE EN 50264-3-1-0.6/1kV 25mm2 M | SLEEVE, HX-SCE-1K-12.7-50-S1-4 | KN-PELAR-14MM | KN-PELAR-14MM
018 | 18 | 640C10010 | 25 | 0.2 | SI | 202 | F1 | 3 | KN-PELAR-14MM | H0598690 | 202 | F6 | 3 | KN-PELAR-14MM |  | H0674000 | PANEL DE CONTROL, SALA SBR 34KW | H0555263-E | H0648380 | 004 | 2026-07-28 | R. BURÓN / A. MARTÍN | CABLE EN 50264-3-1-0.6/1kV 25mm2 M | SLEEVE, HX-SCE-1K-12.7-50-S1-4 | KN-PELAR-14MM | KN-PELAR-14MM
019 | 19 | 640C10010 | 25 | 0.2 | SI | 203 | F1 | 5 | KN-PELAR-14MM | H0598690 | 203 | F6 | 5 | KN-PELAR-14MM |  | H0674000 | PANEL DE CONTROL, SALA SBR 34KW | H0555263-E | H0648380 | 004 | 2026-07-28 | R. BURÓN / A. MARTÍN | CABLE EN 50264-3-1-0.6/1kV 25mm2 M | SLEEVE, HX-SCE-1K-12.7-50-S1-4 | KN-PELAR-14MM | KN-PELAR-14MM
020 | 20 | 640C10040A | 6 | 0.3 | SI | 201 | F3 | 1 | 640234 | H0598687 | 201 | F9 | 1 | 640234 | ajustar a 6 amperios | H0674000 | PANEL DE CONTROL, SALA SBR 34KW | H0555263-E | H0648380 | 004 | 2026-07-28 | R. BURÓN / A. MARTÍN | CABLE EN50264-3-1 1x6 mm2 | SLEEVE, HX-SCE-2.5K-6.4-50-S1-4 | TERMINAL HORQUILLA AMARILLO M4 | TERMINAL HORQUILLA AMARILLO M4
021 | 21 | 640C10040A | 6 | 0.3 | SI | 202 | F3 | 3 | 640234 | H0598687 | 202 | F9 | 3 | 640234 |  | H0674000 | PANEL DE CONTROL, SALA SBR 34KW | H0555263-E | H0648380 | 004 | 2026-07-28 | R. BURÓN / A. MARTÍN | CABLE EN50264-3-1 1x6 mm2 | SLEEVE, HX-SCE-2.5K-6.4-50-S1-4 | TERMINAL HORQUILLA AMARILLO M4 | TERMINAL HORQUILLA AMARILLO M4
022 | 22 | 640C10025A | 1 | 2 | SI | 1700 | F9 | 5 | 641M164 | H0598681 | 1700 | F9 | 4 | 641M164 | ajustar a 1,1 amperios | H0674000 | PANEL DE CONTROL, SALA SBR 34KW | H0555263-E | H0648380 | 004 | 2026-07-28 | R. BURÓN / A. MARTÍN | CABLE EN50264-3-1 1x1 mm2 | SLEEVE, HX-SCE-2.5K-4.8-50-S1-4 | TERMINAL HORQUILLA ROJO M3.5 (52409-0) | TERMINAL HORQUILLA ROJO M3.5 (52409-0)
023 | 23 | 640C10040A | 6 | 0.2 | SI | 804 | F12 | 1 | 640234 | H0598687 | 804 | F13 | 1* | 640234 | ajustar a 9 amperios | H0674000 | PANEL DE CONTROL, SALA SBR 34KW | H0555263-E | H0648380 | 004 | 2026-07-28 | R. BURÓN / A. MARTÍN | CABLE EN50264-3-1 1x6 mm2 | SLEEVE, HX-SCE-2.5K-6.4-50-S1-4 | TERMINAL HORQUILLA AMARILLO M4 | TERMINAL HORQUILLA AMARILLO M4
024 | 24 | 640C10040A | 6 | 0.2 | SI | 805 | F12 | 3 | 640234 | H0598687 | 805 | F13 | 3* | 640234 |  | H0674000 | PANEL DE CONTROL, SALA SBR 34KW | H0555263-E | H0648380 | 004 | 2026-07-28 | R. BURÓN / A. MARTÍN | CABLE EN50264-3-1 1x6 mm2 | SLEEVE, HX-SCE-2.5K-6.4-50-S1-4 | TERMINAL HORQUILLA AMARILLO M4 | TERMINAL HORQUILLA AMARILLO M4
025 | 25 | 640C10040A | 6 | 0.2 | SI | 806 | F12 | 5 | 640234 | H0598687 | 806 | F13 | 5* | 640234 |  | H0674000 | PANEL DE CONTROL, SALA SBR 34KW | H0555263-E | H0648380 | 004 | 2026-07-28 | R. BURÓN / A. MARTÍN | CABLE EN50264-3-1 1x6 mm2 | SLEEVE, HX-SCE-2.5K-6.4-50-S1-4 | TERMINAL HORQUILLA AMARILLO M4 | TERMINAL HORQUILLA AMARILLO M4
026 | 26 | 640C10040A | 6 | 2 | SI | 804 | F13 | 1 | 640234 | H0598687 | 804 | Q3.4 | 2 | 641H10054 | ajustar a 9 amperios | H0674000 | PANEL DE CONTROL, SALA SBR 34KW | H0555263-E | H0648380 | 004 | 2026-07-28 | R. BURÓN / A. MARTÍN | CABLE EN50264-3-1 1x6 mm2 | SLEEVE, HX-SCE-2.5K-6.4-50-S1-4 | TERMINAL HORQUILLA AMARILLO M4 | TERMINAL PUNTERA AMARILLO 6 MM2 H6.0/20D
027 | 27 | 640C10040A | 6 | 2 | SI | 805 | F13 | 3 | 640234 | H0598687 | 805 | Q3.4 | 4 | 641H10054 |  | H0674000 | PANEL DE CONTROL, SALA SBR 34KW | H0555263-E | H0648380 | 004 | 2026-07-28 | R. BURÓN / A. MARTÍN | CABLE EN50264-3-1 1x6 mm2 | SLEEVE, HX-SCE-2.5K-6.4-50-S1-4 | TERMINAL HORQUILLA AMARILLO M4 | TERMINAL PUNTERA AMARILLO 6 MM2 H6.0/20D
028 | 28 | 640C10040A | 6 | 2 | SI | 806 | F13 | 5 | 640234 | H0598687 | 806 | Q3.4 | 6 | 641H10054 |  | H0674000 | PANEL DE CONTROL, SALA SBR 34KW | H0555263-E | H0648380 | 004 | 2026-07-28 | R. BURÓN / A. MARTÍN | CABLE EN50264-3-1 1x6 mm2 | SLEEVE, HX-SCE-2.5K-6.4-50-S1-4 | TERMINAL HORQUILLA AMARILLO M4 | TERMINAL PUNTERA AMARILLO 6 MM2 H6.0/20D
029 | 29 | 640C10040A | 6 | 0.19 | SI | 604 | F10 | 1 | 640234 | H0598687 | 604 | F11 | 1* | 640234 | ajustar a 9 amperios | H0674000 | PANEL DE CONTROL, SALA SBR 34KW | H0555263-E | H0648380 | 004 | 2026-07-28 | R. BURÓN / A. MARTÍN | CABLE EN50264-3-1 1x6 mm2 | SLEEVE, HX-SCE-2.5K-6.4-50-S1-4 | TERMINAL HORQUILLA AMARILLO M4 | TERMINAL HORQUILLA AMARILLO M4
030 | 30 | 640C10040A | 6 | 0.19 | SI | 605 | F10 | 3 | 640234 | H0598687 | 605 | F11 | 3* | 640234 |  | H0674000 | PANEL DE CONTROL, SALA SBR 34KW | H0555263-E | H0648380 | 004 | 2026-07-28 | R. BURÓN / A. MARTÍN | CABLE EN50264-3-1 1x6 mm2 | SLEEVE, HX-SCE-2.5K-6.4-50-S1-4 | TERMINAL HORQUILLA AMARILLO M4 | TERMINAL HORQUILLA AMARILLO M4
031 | 31 | 640C10040A | 6 | 0.19 | SI | 606 | F10 | 5 | 640234 | H0598687 | 606 | F11 | 5* | 640234 |  | H0674000 | PANEL DE CONTROL, SALA SBR 34KW | H0555263-E | H0648380 | 004 | 2026-07-28 | R. BURÓN / A. MARTÍN | CABLE EN50264-3-1 1x6 mm2 | SLEEVE, HX-SCE-2.5K-6.4-50-S1-4 | TERMINAL HORQUILLA AMARILLO M4 | TERMINAL HORQUILLA AMARILLO M4
032 | 32 | 640C10040A | 6 | 1.2 | SI | 604-1 | F11 | 1 | 640234 | H0598687 | 604-1 | Q1.2 | 2 | 641H10054 | ajustar a 9 amperios | H0674000 | PANEL DE CONTROL, SALA SBR 34KW | H0555263-E | H0648380 | 004 | 2026-07-28 | R. BURÓN / A. MARTÍN | CABLE EN50264-3-1 1x6 mm2 | SLEEVE, HX-SCE-2.5K-6.4-50-S1-4 | TERMINAL HORQUILLA AMARILLO M4 | TERMINAL PUNTERA AMARILLO 6 MM2 H6.0/20D
033 | 33 | 640C10040A | 6 | 1.2 | SI | 605-1 | F11 | 3 | 640234 | H0598687 | 605-1 | Q1.2 | 4 | 641H10054 |  | H0674000 | PANEL DE CONTROL, SALA SBR 34KW | H0555263-E | H0648380 | 004 | 2026-07-28 | R. BURÓN / A. MARTÍN | CABLE EN50264-3-1 1x6 mm2 | SLEEVE, HX-SCE-2.5K-6.4-50-S1-4 | TERMINAL HORQUILLA AMARILLO M4 | TERMINAL PUNTERA AMARILLO 6 MM2 H6.0/20D
034 | 34 | 640C10040A | 6 | 1.2 | SI | 606-1 | F11 | 5 | 640234 | H0598687 | 606-1 | Q1.2 | 6 | 641H10054 |  | H0674000 | PANEL DE CONTROL, SALA SBR 34KW | H0555263-E | H0648380 | 004 | 2026-07-28 | R. BURÓN / A. MARTÍN | CABLE EN50264-3-1 1x6 mm2 | SLEEVE, HX-SCE-2.5K-6.4-50-S1-4 | TERMINAL HORQUILLA AMARILLO M4 | TERMINAL PUNTERA AMARILLO 6 MM2 H6.0/20D
035 | 35 | 640C10022A | 2,5 | 0.4 | SI | 1201-1 | F5 | 2 | 641H081 | H0598681 | 1201-1 | F5 | C2 | 641H081 |  | H0674000 | PANEL DE CONTROL, SALA SBR 34KW | H0555263-E | H0648380 | 004 | 2026-07-28 | R. BURÓN / A. MARTÍN | CABLE EN50264-3-1 1x2.5 mm2 | SLEEVE, HX-SCE-2.5K-4.8-50-S1-4 | TERMINAL HORQUILLA CLIP AZUL M4 | TERMINAL HORQUILLA CLIP AZUL M4
036 | 36 | 640C10008A | 10 | 0.6 | SI | 1201 | F5 | 2 | H0079913 | H0598687 | 1201 | Q6 | 1 | KN-PELAR-10MM |  | H0674000 | PANEL DE CONTROL, SALA SBR 34KW | H0555263-E | H0648380 | 004 | 2026-07-28 | R. BURÓN / A. MARTÍN | CABLE EN50264-3-1 1x10 mm2 | SLEEVE, HX-SCE-2.5K-6.4-50-S1-4 | TERMINAL PUNTERA ROJA 10MM2 H10.0/22D | KN-PELAR-10MM
037 | 37 | 640C10008A | 10 | 0.6 | SI | 1202 | F5 | 4 | H0079913 | H0598687 | 1202 | Q6 | 3 | KN-PELAR-10MM |  | H0674000 | PANEL DE CONTROL, SALA SBR 34KW | H0555263-E | H0648380 | 004 | 2026-07-28 | R. BURÓN / A. MARTÍN | CABLE EN50264-3-1 1x10 mm2 | SLEEVE, HX-SCE-2.5K-6.4-50-S1-4 | TERMINAL PUNTERA ROJA 10MM2 H10.0/22D | KN-PELAR-10MM
038 | 38 | 640C10008A | 10 | 0.6 | SI | 1203 | F5 | 6 | H0079913 | H0598687 | 1203 | Q6 | 5 | KN-PELAR-10MM |  | H0674000 | PANEL DE CONTROL, SALA SBR 34KW | H0555263-E | H0648380 | 004 | 2026-07-28 | R. BURÓN / A. MARTÍN | CABLE EN50264-3-1 1x10 mm2 | SLEEVE, HX-SCE-2.5K-6.4-50-S1-4 | TERMINAL PUNTERA ROJA 10MM2 H10.0/22D | KN-PELAR-10MM
039 | 39 | 640C10040A | 6 | 0.6 | SI | 801 | F2 | 2 | 641H075 | H0598687 | 801 | Q3.4 | 1 | 641H10054 |  | H0674000 | PANEL DE CONTROL, SALA SBR 34KW | H0555263-E | H0648380 | 004 | 2026-07-28 | R. BURÓN / A. MARTÍN | CABLE EN50264-3-1 1x6 mm2 | SLEEVE, HX-SCE-2.5K-6.4-50-S1-4 | TERMINAL AMARILLO (131332-0) | TERMINAL PUNTERA AMARILLO 6 MM2 H6.0/20D
040 | 40 | 640C10040A | 6 | 0.6 | SI | 802 | F2 | 4 | 641H075 | H0598687 | 802 | Q3.4 | 3 | 641H10054 |  | H0674000 | PANEL DE CONTROL, SALA SBR 34KW | H0555263-E | H0648380 | 004 | 2026-07-28 | R. BURÓN / A. MARTÍN | CABLE EN50264-3-1 1x6 mm2 | SLEEVE, HX-SCE-2.5K-6.4-50-S1-4 | TERMINAL AMARILLO (131332-0) | TERMINAL PUNTERA AMARILLO 6 MM2 H6.0/20D
041 | 41 | 640C10040A | 6 | 0.6 | SI | 803 | F2 | 6 | 641H075 | H0598687 | 803 | Q3.4 | 5 | 641H10054 |  | H0674000 | PANEL DE CONTROL, SALA SBR 34KW | H0555263-E | H0648380 | 004 | 2026-07-28 | R. BURÓN / A. MARTÍN | CABLE EN50264-3-1 1x6 mm2 | SLEEVE, HX-SCE-2.5K-6.4-50-S1-4 | TERMINAL AMARILLO (131332-0) | TERMINAL PUNTERA AMARILLO 6 MM2 H6.0/20D
042 | 42 | 640C10040A | 6 | 0.6 | SI | 601 | F1 | 2 | 641H075 | H0598687 | 601 | Q1.2 | 1 | 641H10054 |  | H0674000 | PANEL DE CONTROL, SALA SBR 34KW | H0555263-E | H0648380 | 004 | 2026-07-28 | R. BURÓN / A. MARTÍN | CABLE EN50264-3-1 1x6 mm2 | SLEEVE, HX-SCE-2.5K-6.4-50-S1-4 | TERMINAL AMARILLO (131332-0) | TERMINAL PUNTERA AMARILLO 6 MM2 H6.0/20D
043 | 43 | 640C10040A | 6 | 0.6 | SI | 602 | F1 | 4 | 641H075 | H0598687 | 602 | Q1.2 | 3 | 641H10054 |  | H0674000 | PANEL DE CONTROL, SALA SBR 34KW | H0555263-E | H0648380 | 004 | 2026-07-28 | R. BURÓN / A. MARTÍN | CABLE EN50264-3-1 1x6 mm2 | SLEEVE, HX-SCE-2.5K-6.4-50-S1-4 | TERMINAL AMARILLO (131332-0) | TERMINAL PUNTERA AMARILLO 6 MM2 H6.0/20D
044 | 44 | 640C10040A | 6 | 0.6 | SI | 603 | F1 | 6 | 641H075 | H0598687 | 603 | Q1.2 | 5 | 641H10054 |  | H0674000 | PANEL DE CONTROL, SALA SBR 34KW | H0555263-E | H0648380 | 004 | 2026-07-28 | R. BURÓN / A. MARTÍN | CABLE EN50264-3-1 1x6 mm2 | SLEEVE, HX-SCE-2.5K-6.4-50-S1-4 | TERMINAL AMARILLO (131332-0) | TERMINAL PUNTERA AMARILLO 6 MM2 H6.0/20D
045 | 45 | 640C10022A | 2,5 | 0.4 | SI | 1101-1 | F4 | 2 | 641H081 | H0598681 | 1101-1 | F4 | C2 | 641H081 | ajustar a 16 amperios | H0674000 | PANEL DE CONTROL, SALA SBR 34KW | H0555263-E | H0648380 | 004 | 2026-07-28 | R. BURÓN / A. MARTÍN | CABLE EN50264-3-1 1x2.5 mm2 | SLEEVE, HX-SCE-2.5K-4.8-50-S1-4 | TERMINAL HORQUILLA CLIP AZUL M4 | TERMINAL HORQUILLA CLIP AZUL M4
046 | 46 | 640C10040A | 6 | 0.6 | SI | 1101 | F4 | 2 | 640234 | H0598687 | 1101 | Q5 | 1 | 641H10054 |  | H0674000 | PANEL DE CONTROL, SALA SBR 34KW | H0555263-E | H0648380 | 004 | 2026-07-28 | R. BURÓN / A. MARTÍN | CABLE EN50264-3-1 1x6 mm2 | SLEEVE, HX-SCE-2.5K-6.4-50-S1-4 | TERMINAL HORQUILLA AMARILLO M4 | TERMINAL PUNTERA AMARILLO 6 MM2 H6.0/20D
047 | 47 | 640C10040A | 6 | 0.6 | SI | 1102 | F4 | 4 | 640234 | H0598687 | 1102 | Q5 | 3 | 641H10054 |  | H0674000 | PANEL DE CONTROL, SALA SBR 34KW | H0555263-E | H0648380 | 004 | 2026-07-28 | R. BURÓN / A. MARTÍN | CABLE EN50264-3-1 1x6 mm2 | SLEEVE, HX-SCE-2.5K-6.4-50-S1-4 | TERMINAL HORQUILLA AMARILLO M4 | TERMINAL PUNTERA AMARILLO 6 MM2 H6.0/20D
048 | 48 | 640C10040A | 6 | 0.6 | SI | 1103 | F4 | 6 | 640234 | H0598687 | 1103 | Q5 | 5 | 641H10054 |  | H0674000 | PANEL DE CONTROL, SALA SBR 34KW | H0555263-E | H0648380 | 004 | 2026-07-28 | R. BURÓN / A. MARTÍN | CABLE EN50264-3-1 1x6 mm2 | SLEEVE, HX-SCE-2.5K-6.4-50-S1-4 | TERMINAL HORQUILLA AMARILLO M4 | TERMINAL PUNTERA AMARILLO 6 MM2 H6.0/20D
049 | 49 | 640D10014 | 4X1,5 | 8.1 | NO | 1501-3 | F8 |  | S/T | H0598690 | 1501-3 | X11 |  | S/T | MANG. 1501-3 cortar cable 4 | H0674000 | PANEL DE CONTROL, SALA SBR 34KW | H0555263-E | H0648380 | 004 | 2026-07-28 | R. BURÓN / A. MARTÍN | CABLE EN50264-3-2 4x1.5 mm2 | SLEEVE, HX-SCE-1K-12.7-50-S1-4
050 | 50 |  |  | 0 |  | 1501-3(1) | F8 | 2 | 641M164 | H0598681 | 1501-3(1) | X11 | 1 | 641M467 | MANG.1501-3(1) ajustar a 10 amperios | H0674000 | PANEL DE CONTROL, SALA SBR 34KW | H0555263-E | H0648380 | 004 | 2026-07-28 | R. BURÓN / A. MARTÍN |  | SLEEVE, HX-SCE-2.5K-4.8-50-S1-4 | TERMINAL HORQUILLA ROJO M3.5 (52409-0) | FEMALE CONNECTOR
051 | 51 |  |  | 0 |  | 1501-3(2) | F8 | 4 | 641M164 | H0598681 | 1501-3(2) | X11 | 2 | 641M467 | MANG. 1501-3(2) | H0674000 | PANEL DE CONTROL, SALA SBR 34KW | H0555263-E | H0648380 | 004 | 2026-07-28 | R. BURÓN / A. MARTÍN |  | SLEEVE, HX-SCE-2.5K-4.8-50-S1-4 | TERMINAL HORQUILLA ROJO M3.5 (52409-0) | FEMALE CONNECTOR
052 | 52 |  |  | 0 |  | 1501-3(3) | F8 | 6 | 641M164 | H0598681 | 1501-3(3) | X11 | 3 | 641M467 | MANG. 1501-3(3) | H0674000 | PANEL DE CONTROL, SALA SBR 34KW | H0555263-E | H0648380 | 004 | 2026-07-28 | R. BURÓN / A. MARTÍN |  | SLEEVE, HX-SCE-2.5K-4.8-50-S1-4 | TERMINAL HORQUILLA ROJO M3.5 (52409-0) | FEMALE CONNECTOR
053 | 53 | 640D10014 | 4X1,5 | 3.55 | NO | 1301-3 | F6 |  | S/T | H0598690 | 1301-3 | X7 |  | S/T | MANG. 1301-3 cortar cable 4 | H0674000 | PANEL DE CONTROL, SALA SBR 34KW | H0555263-E | H0648380 | 004 | 2026-07-28 | R. BURÓN / A. MARTÍN | CABLE EN50264-3-2 4x1.5 mm2 | SLEEVE, HX-SCE-1K-12.7-50-S1-4
054 | 54 |  |  | 0 |  | 1301-3(1) | F6 | 2 | 641M164 | H0598681 | 1301-3(1) | X7 | 1-3 | 641H10057 | MANG.1301-3(1) ajustar a 10 amperios | H0674000 | PANEL DE CONTROL, SALA SBR 34KW | H0555263-E | H0648380 | 004 | 2026-07-28 | R. BURÓN / A. MARTÍN |  | SLEEVE, HX-SCE-2.5K-4.8-50-S1-4 | TERMINAL HORQUILLA ROJO M3.5 (52409-0) | TERMINAL PUNTERA NEGRO 1.5 MM2 H1.5/14D
055 | 55 |  |  | 0 |  | 1301-3(2) | F6 | 4 | 641M164 | H0598681 | 1301-3(2) | X7 | 2-3 | 641H10057 | MANG. 1301-3(2) | H0674000 | PANEL DE CONTROL, SALA SBR 34KW | H0555263-E | H0648380 | 004 | 2026-07-28 | R. BURÓN / A. MARTÍN |  | SLEEVE, HX-SCE-2.5K-4.8-50-S1-4 | TERMINAL HORQUILLA ROJO M3.5 (52409-0) | TERMINAL PUNTERA NEGRO 1.5 MM2 H1.5/14D
056 | 56 |  |  | 0 |  | 1301-3(3) | F6 | 6 | 641M164 | H0598681 | 1301-3(3) | X7 | 3-3 | 641H10057 | MANG. 1301-3(3) | H0674000 | PANEL DE CONTROL, SALA SBR 34KW | H0555263-E | H0648380 | 004 | 2026-07-28 | R. BURÓN / A. MARTÍN |  | SLEEVE, HX-SCE-2.5K-4.8-50-S1-4 | TERMINAL HORQUILLA ROJO M3.5 (52409-0) | TERMINAL PUNTERA NEGRO 1.5 MM2 H1.5/14D
057 | 57 | 640D10014 | 4X1,5 | 3.55 | NO | 1401-3 | F7 |  | S/T | H0598690 | 1401-3 | X9 |  | S/T | MANG. 1401-3 cortar cable 4 | H0674000 | PANEL DE CONTROL, SALA SBR 34KW | H0555263-E | H0648380 | 004 | 2026-07-28 | R. BURÓN / A. MARTÍN | CABLE EN50264-3-2 4x1.5 mm2 | SLEEVE, HX-SCE-1K-12.7-50-S1-4
058 | 58 |  |  | 0 |  | 1401-3(1) | F7 | 2 | 641M164 | H0598681 | 1401-3(1) | X9 | 1-3 | 641H10057 | MANG.1401-3(1) ajustar a 10 amperios | H0674000 | PANEL DE CONTROL, SALA SBR 34KW | H0555263-E | H0648380 | 004 | 2026-07-28 | R. BURÓN / A. MARTÍN |  | SLEEVE, HX-SCE-2.5K-4.8-50-S1-4 | TERMINAL HORQUILLA ROJO M3.5 (52409-0) | TERMINAL PUNTERA NEGRO 1.5 MM2 H1.5/14D
059 | 59 |  |  | 0 |  | 1401-3(2) | F7 | 4 | 641M164 | H0598681 | 1401-3(2) | X9 | 2-3 | 641H10057 | MANG. 1401-3(2) | H0674000 | PANEL DE CONTROL, SALA SBR 34KW | H0555263-E | H0648380 | 004 | 2026-07-28 | R. BURÓN / A. MARTÍN |  | SLEEVE, HX-SCE-2.5K-4.8-50-S1-4 | TERMINAL HORQUILLA ROJO M3.5 (52409-0) | TERMINAL PUNTERA NEGRO 1.5 MM2 H1.5/14D
060 | 60 |  |  | 0 |  | 1401-3(3) | F7 | 6 | 641M164 | H0598681 | 1401-3(3) | X9 | 3-3 | 641H10057 | MANG. 1401-3(3) | H0674000 | PANEL DE CONTROL, SALA SBR 34KW | H0555263-E | H0648380 | 004 | 2026-07-28 | R. BURÓN / A. MARTÍN |  | SLEEVE, HX-SCE-2.5K-4.8-50-S1-4 | TERMINAL HORQUILLA ROJO M3.5 (52409-0) | TERMINAL PUNTERA NEGRO 1.5 MM2 H1.5/14D
061 | 61 | 640C10021A | 1,5 | 0.3 | SI | 2401-2 | F14 | 2 | 641H001 | H0598681 | 2401-2 | F14 | C2 | 641H002 |  | H0674000 | PANEL DE CONTROL, SALA SBR 34KW | H0555263-E | H0648380 | 004 | 2026-07-28 | R. BURÓN / A. MARTÍN | CABLE EN50264-3-1 1x1.5mm2 | SLEEVE, HX-SCE-2.5K-4.8-50-S1-4 | TERMINAL PUNTA PLANA ROJO (131331-0) | TERMINAL PUNTA PLANA ROJO (130861-0)
062 | 62 | 640C10021A | 1,5 | 0.6 | SI | 2401 | F14 | 2 | 641H001 | H0598681 | 2401 | Q12 | 1 | 641H10057 |  | H0674000 | PANEL DE CONTROL, SALA SBR 34KW | H0555263-E | H0648380 | 004 | 2026-07-28 | R. BURÓN / A. MARTÍN | CABLE EN50264-3-1 1x1.5mm2 | SLEEVE, HX-SCE-2.5K-4.8-50-S1-4 | TERMINAL PUNTA PLANA ROJO (131331-0) | TERMINAL PUNTERA NEGRO 1.5 MM2 H1.5/14D
063 | 63 | 640C10021A | 1,5 | 0.6 | SI | 2402 | F14 | 4 | 641H001 | H0598681 | 2402 | Q12 | 3 | 641H10057 |  | H0674000 | PANEL DE CONTROL, SALA SBR 34KW | H0555263-E | H0648380 | 004 | 2026-07-28 | R. BURÓN / A. MARTÍN | CABLE EN50264-3-1 1x1.5mm2 | SLEEVE, HX-SCE-2.5K-4.8-50-S1-4 | TERMINAL PUNTA PLANA ROJO (131331-0) | TERMINAL PUNTERA NEGRO 1.5 MM2 H1.5/14D
064 | 64 | 640C10021A | 1,5 | 0.6 | SI | 2403 | F14 | 6 | 641H001 | H0598681 | 2403 | Q12 | 5 | 641H10057 |  | H0674000 | PANEL DE CONTROL, SALA SBR 34KW | H0555263-E | H0648380 | 004 | 2026-07-28 | R. BURÓN / A. MARTÍN | CABLE EN50264-3-1 1x1.5mm2 | SLEEVE, HX-SCE-2.5K-4.8-50-S1-4 | TERMINAL PUNTA PLANA ROJO (131331-0) | TERMINAL PUNTERA NEGRO 1.5 MM2 H1.5/14D
065 | 65 | 640C10021A | 1,5 | 0.6 | SI | 807 | F12 | 2 | 641M164 | H0598681 | 807 | Q3 | 1 | 641H10057 |  | H0674000 | PANEL DE CONTROL, SALA SBR 34KW | H0555263-E | H0648380 | 004 | 2026-07-28 | R. BURÓN / A. MARTÍN | CABLE EN50264-3-1 1x1.5mm2 | SLEEVE, HX-SCE-2.5K-4.8-50-S1-4 | TERMINAL HORQUILLA ROJO M3.5 (52409-0) | TERMINAL PUNTERA NEGRO 1.5 MM2 H1.5/14D
066 | 66 | 640C10021A | 1,5 | 0.6 | SI | 808 | F12 | 4 | 641M164 | H0598681 | 808 | Q3 | 3 | 641H10057 |  | H0674000 | PANEL DE CONTROL, SALA SBR 34KW | H0555263-E | H0648380 | 004 | 2026-07-28 | R. BURÓN / A. MARTÍN | CABLE EN50264-3-1 1x1.5mm2 | SLEEVE, HX-SCE-2.5K-4.8-50-S1-4 | TERMINAL HORQUILLA ROJO M3.5 (52409-0) | TERMINAL PUNTERA NEGRO 1.5 MM2 H1.5/14D
067 | 67 | 640C10021A | 1,5 | 0.6 | SI | 809 | F12 | 6 | 641M164 | H0598681 | 809 | Q3 | 5 | 641H10057 |  | H0674000 | PANEL DE CONTROL, SALA SBR 34KW | H0555263-E | H0648380 | 004 | 2026-07-28 | R. BURÓN / A. MARTÍN | CABLE EN50264-3-1 1x1.5mm2 | SLEEVE, HX-SCE-2.5K-4.8-50-S1-4 | TERMINAL HORQUILLA ROJO M3.5 (52409-0) | TERMINAL PUNTERA NEGRO 1.5 MM2 H1.5/14D
068 | 68 | 640C10021A | 1,5 | 0.6 | SI | 901 | F13 | 2 | 641M164 | H0598681 | 901 | Q4 | 1 | 641H10057 |  | H0674000 | PANEL DE CONTROL, SALA SBR 34KW | H0555263-E | H0648380 | 004 | 2026-07-28 | R. BURÓN / A. MARTÍN | CABLE EN50264-3-1 1x1.5mm2 | SLEEVE, HX-SCE-2.5K-4.8-50-S1-4 | TERMINAL HORQUILLA ROJO M3.5 (52409-0) | TERMINAL PUNTERA NEGRO 1.5 MM2 H1.5/14D
069 | 69 | 640C10021A | 1,5 | 0.6 | SI | 902 | F13 | 4 | 641M164 | H0598681 | 902 | Q4 | 3 | 641H10057 |  | H0674000 | PANEL DE CONTROL, SALA SBR 34KW | H0555263-E | H0648380 | 004 | 2026-07-28 | R. BURÓN / A. MARTÍN | CABLE EN50264-3-1 1x1.5mm2 | SLEEVE, HX-SCE-2.5K-4.8-50-S1-4 | TERMINAL HORQUILLA ROJO M3.5 (52409-0) | TERMINAL PUNTERA NEGRO 1.5 MM2 H1.5/14D
070 | 70 | 640C10021A | 1,5 | 0.6 | SI | 903 | F13 | 6 | 641M164 | H0598681 | 903 | Q4 | 5 | 641H10057 |  | H0674000 | PANEL DE CONTROL, SALA SBR 34KW | H0555263-E | H0648380 | 004 | 2026-07-28 | R. BURÓN / A. MARTÍN | CABLE EN50264-3-1 1x1.5mm2 | SLEEVE, HX-SCE-2.5K-4.8-50-S1-4 | TERMINAL HORQUILLA ROJO M3.5 (52409-0) | TERMINAL PUNTERA NEGRO 1.5 MM2 H1.5/14D
071 | 71 | 640C10021A | 1,5 | 0.6 | SI | 607 | F10 | 2 | 641M164 | H0598681 | 607 | Q1 | 1 | 641H10057 |  | H0674000 | PANEL DE CONTROL, SALA SBR 34KW | H0555263-E | H0648380 | 004 | 2026-07-28 | R. BURÓN / A. MARTÍN | CABLE EN50264-3-1 1x1.5mm2 | SLEEVE, HX-SCE-2.5K-4.8-50-S1-4 | TERMINAL HORQUILLA ROJO M3.5 (52409-0) | TERMINAL PUNTERA NEGRO 1.5 MM2 H1.5/14D
072 | 72 | 640C10021A | 1,5 | 0.6 | SI | 608 | F10 | 4 | 641M164 | H0598681 | 608 | Q1 | 3 | 641H10057 |  | H0674000 | PANEL DE CONTROL, SALA SBR 34KW | H0555263-E | H0648380 | 004 | 2026-07-28 | R. BURÓN / A. MARTÍN | CABLE EN50264-3-1 1x1.5mm2 | SLEEVE, HX-SCE-2.5K-4.8-50-S1-4 | TERMINAL HORQUILLA ROJO M3.5 (52409-0) | TERMINAL PUNTERA NEGRO 1.5 MM2 H1.5/14D
073 | 73 | 640C10021A | 1,5 | 0.6 | SI | 609 | F10 | 6 | 641M164 | H0598681 | 609 | Q1 | 5 | 641H10057 |  | H0674000 | PANEL DE CONTROL, SALA SBR 34KW | H0555263-E | H0648380 | 004 | 2026-07-28 | R. BURÓN / A. MARTÍN | CABLE EN50264-3-1 1x1.5mm2 | SLEEVE, HX-SCE-2.5K-4.8-50-S1-4 | TERMINAL HORQUILLA ROJO M3.5 (52409-0) | TERMINAL PUNTERA NEGRO 1.5 MM2 H1.5/14D
074 | 74 | 640C10021A | 1,5 | 0.6 | SI | 701 | F11 | 2 | 641M164 | H0598681 | 701 | Q2 | 1 | 641H10057 |  | H0674000 | PANEL DE CONTROL, SALA SBR 34KW | H0555263-E | H0648380 | 004 | 2026-07-28 | R. BURÓN / A. MARTÍN | CABLE EN50264-3-1 1x1.5mm2 | SLEEVE, HX-SCE-2.5K-4.8-50-S1-4 | TERMINAL HORQUILLA ROJO M3.5 (52409-0) | TERMINAL PUNTERA NEGRO 1.5 MM2 H1.5/14D
075 | 75 | 640C10021A | 1,5 | 0.6 | SI | 702 | F11 | 4 | 641M164 | H0598681 | 702 | Q2 | 3 | 641H10057 |  | H0674000 | PANEL DE CONTROL, SALA SBR 34KW | H0555263-E | H0648380 | 004 | 2026-07-28 | R. BURÓN / A. MARTÍN | CABLE EN50264-3-1 1x1.5mm2 | SLEEVE, HX-SCE-2.5K-4.8-50-S1-4 | TERMINAL HORQUILLA ROJO M3.5 (52409-0) | TERMINAL PUNTERA NEGRO 1.5 MM2 H1.5/14D
076 | 76 | 640C10021A | 1,5 | 0.6 | SI | 703 | F11 | 6 | 641M164 | H0598681 | 703 | Q2 | 5 | 641H10057 |  | H0674000 | PANEL DE CONTROL, SALA SBR 34KW | H0555263-E | H0648380 | 004 | 2026-07-28 | R. BURÓN / A. MARTÍN | CABLE EN50264-3-1 1x1.5mm2 | SLEEVE, HX-SCE-2.5K-4.8-50-S1-4 | TERMINAL HORQUILLA ROJO M3.5 (52409-0) | TERMINAL PUNTERA NEGRO 1.5 MM2 H1.5/14D
077 | 77 | 640C10025A | 1 | 0.6 | SI | 2601 | F3 | 2 | 641M164 | H0598681 | 2601 | Q10 | 1 | 641H10056 |  | H0674000 | PANEL DE CONTROL, SALA SBR 34KW | H0555263-E | H0648380 | 004 | 2026-07-28 | R. BURÓN / A. MARTÍN | CABLE EN50264-3-1 1x1 mm2 | SLEEVE, HX-SCE-2.5K-4.8-50-S1-4 | TERMINAL HORQUILLA ROJO M3.5 (52409-0) | TERMINAL PUNTERA ROJO 1 MM2 H1.0/14D
078 | 78 | 640C10025A | 1 | 0.6 | SI | 2602 | F3 | 4 | 641M164 | H0598681 | 2602 | Q10 | 3 | 641H10056 |  | H0674000 | PANEL DE CONTROL, SALA SBR 34KW | H0555263-E | H0648380 | 004 | 2026-07-28 | R. BURÓN / A. MARTÍN | CABLE EN50264-3-1 1x1 mm2 | SLEEVE, HX-SCE-2.5K-4.8-50-S1-4 | TERMINAL HORQUILLA ROJO M3.5 (52409-0) | TERMINAL PUNTERA ROJO 1 MM2 H1.0/14D
079 | 79 | 640C10025A | 1 | 0.6 | SI | 2603 | F3 | 6 | 641M164 | H0598681 | 2603 | Q10 | 5 | 641H10056 |  | H0674000 | PANEL DE CONTROL, SALA SBR 34KW | H0555263-E | H0648380 | 004 | 2026-07-28 | R. BURÓN / A. MARTÍN | CABLE EN50264-3-1 1x1 mm2 | SLEEVE, HX-SCE-2.5K-4.8-50-S1-4 | TERMINAL HORQUILLA ROJO M3.5 (52409-0) | TERMINAL PUNTERA ROJO 1 MM2 H1.0/14D
080 | 80 | 640C10025A | 1 | 0.6 | SI | 2701 | F15 | 2 | 641M164 | H0598681 | 2701 | Q13 | 1 | 641H10056 |  | H0674000 | PANEL DE CONTROL, SALA SBR 34KW | H0555263-E | H0648380 | 004 | 2026-07-28 | R. BURÓN / A. MARTÍN | CABLE EN50264-3-1 1x1 mm2 | SLEEVE, HX-SCE-2.5K-4.8-50-S1-4 | TERMINAL HORQUILLA ROJO M3.5 (52409-0) | TERMINAL PUNTERA ROJO 1 MM2 H1.0/14D
081 | 81 | 640C10025A | 1 | 0.6 | SI | 2702 | F15 | 4 | 641M164 | H0598681 | 2702 | Q13 | 3 | 641H10056 |  | H0674000 | PANEL DE CONTROL, SALA SBR 34KW | H0555263-E | H0648380 | 004 | 2026-07-28 | R. BURÓN / A. MARTÍN | CABLE EN50264-3-1 1x1 mm2 | SLEEVE, HX-SCE-2.5K-4.8-50-S1-4 | TERMINAL HORQUILLA ROJO M3.5 (52409-0) | TERMINAL PUNTERA ROJO 1 MM2 H1.0/14D
082 | 82 | 640C10025A | 1 | 0.6 | SI | 2703 | F15 | 6 | 641M164 | H0598681 | 2703 | Q13 | 5 | 641H10056 |  | H0674000 | PANEL DE CONTROL, SALA SBR 34KW | H0555263-E | H0648380 | 004 | 2026-07-28 | R. BURÓN / A. MARTÍN | CABLE EN50264-3-1 1x1 mm2 | SLEEVE, HX-SCE-2.5K-4.8-50-S1-4 | TERMINAL HORQUILLA ROJO M3.5 (52409-0) | TERMINAL PUNTERA ROJO 1 MM2 H1.0/14D
083 | 83 | 640C10025A | 1 | 2.5 | SI | 1701 | F9 | 2 | 641M164 | H0598681 | 1701 | T1 | 4 | 641M164 |  | H0674000 | PANEL DE CONTROL, SALA SBR 34KW | H0555263-E | H0648380 | 004 | 2026-07-28 | R. BURÓN / A. MARTÍN | CABLE EN50264-3-1 1x1 mm2 | SLEEVE, HX-SCE-2.5K-4.8-50-S1-4 | TERMINAL HORQUILLA ROJO M3.5 (52409-0) | TERMINAL HORQUILLA ROJO M3.5 (52409-0)
084 | 84 | 640C10025A | 1 | 2.5 | SI | 1702 | F9 | 6 | 641M164 | H0598681 | 1702 | T1 | 1 | 641M164 |  | H0674000 | PANEL DE CONTROL, SALA SBR 34KW | H0555263-E | H0648380 | 004 | 2026-07-28 | R. BURÓN / A. MARTÍN | CABLE EN50264-3-1 1x1 mm2 | SLEEVE, HX-SCE-2.5K-4.8-50-S1-4 | TERMINAL HORQUILLA ROJO M3.5 (52409-0) | TERMINAL HORQUILLA ROJO M3.5 (52409-0)
085 | 85 | 640C10021A | 1,5 | 1 | SI | 1704-1 | TB1 | 5-1 | 641H10057 | H0598681 | 1704-1 | T1 | 5 | 641M164 |  | H0674000 | PANEL DE CONTROL, SALA SBR 34KW | H0555263-E | H0648380 | 004 | 2026-07-28 | R. BURÓN / A. MARTÍN | CABLE EN50264-3-1 1x1.5mm2 | SLEEVE, HX-SCE-2.5K-4.8-50-S1-4 | TERMINAL PUNTERA NEGRO 1.5 MM2 H1.5/14D | TERMINAL HORQUILLA ROJO M3.5 (52409-0)
086 | 86 | 640C10021A | 1,5 | 1 | SI | 1703-1 | TB1 | 17-1 | 641H10057 | H0598681 | 1703-1 | T1 | 6 | 641M164 |  | H0674000 | PANEL DE CONTROL, SALA SBR 34KW | H0555263-E | H0648380 | 004 | 2026-07-28 | R. BURÓN / A. MARTÍN | CABLE EN50264-3-1 1x1.5mm2 | SLEEVE, HX-SCE-2.5K-4.8-50-S1-4 | TERMINAL PUNTERA NEGRO 1.5 MM2 H1.5/14D | TERMINAL HORQUILLA ROJO M3.5 (52409-0)
087 | 87 | 640C10021A | 1,5 | 0.18 | SI | 2401-1 | Q12 | 1 | 641H10057 | H0598681 | 2401-1 | Q16 | 1 | 641H10057 |  | H0674000 | PANEL DE CONTROL, SALA SBR 34KW | H0555263-E | H0648380 | 004 | 2026-07-28 | R. BURÓN / A. MARTÍN | CABLE EN50264-3-1 1x1.5mm2 | SLEEVE, HX-SCE-2.5K-4.8-50-S1-4 | TERMINAL PUNTERA NEGRO 1.5 MM2 H1.5/14D | TERMINAL PUNTERA NEGRO 1.5 MM2 H1.5/14D
088 | 88 | 640C10021A | 1,5 | 0.18 | SI | 2402-1 | Q12 | 3 | 641H10057 | H0598681 | 2402-1 | Q16 | 3 | 641H10057 |  | H0674000 | PANEL DE CONTROL, SALA SBR 34KW | H0555263-E | H0648380 | 004 | 2026-07-28 | R. BURÓN / A. MARTÍN | CABLE EN50264-3-1 1x1.5mm2 | SLEEVE, HX-SCE-2.5K-4.8-50-S1-4 | TERMINAL PUNTERA NEGRO 1.5 MM2 H1.5/14D | TERMINAL PUNTERA NEGRO 1.5 MM2 H1.5/14D
089 | 89 | 640C10021A | 1,5 | 0.18 | SI | 2403-1 | Q12 | 5 | 641H10057 | H0598681 | 2403-1 | Q16 | 5 | 641H10057 |  | H0674000 | PANEL DE CONTROL, SALA SBR 34KW | H0555263-E | H0648380 | 004 | 2026-07-28 | R. BURÓN / A. MARTÍN | CABLE EN50264-3-1 1x1.5mm2 | SLEEVE, HX-SCE-2.5K-4.8-50-S1-4 | TERMINAL PUNTERA NEGRO 1.5 MM2 H1.5/14D | TERMINAL PUNTERA NEGRO 1.5 MM2 H1.5/14D
090 | 90 | 640C10025A | 1 | 0.18 | SI | 2601-1 | Q10 | 1 | 641H10056 | H0598681 | 2601-1 | Q11 | 1 | 641H10056 |  | H0674000 | PANEL DE CONTROL, SALA SBR 34KW | H0555263-E | H0648380 | 004 | 2026-07-28 | R. BURÓN / A. MARTÍN | CABLE EN50264-3-1 1x1 mm2 | SLEEVE, HX-SCE-2.5K-4.8-50-S1-4 | TERMINAL PUNTERA ROJO 1 MM2 H1.0/14D | TERMINAL PUNTERA ROJO 1 MM2 H1.0/14D
091 | 91 | 640C10025A | 1 | 0.18 | SI | 2602-1 | Q10 | 3 | 641H10056 | H0598681 | 2602-1 | Q11 | 3 | 641H10056 |  | H0674000 | PANEL DE CONTROL, SALA SBR 34KW | H0555263-E | H0648380 | 004 | 2026-07-28 | R. BURÓN / A. MARTÍN | CABLE EN50264-3-1 1x1 mm2 | SLEEVE, HX-SCE-2.5K-4.8-50-S1-4 | TERMINAL PUNTERA ROJO 1 MM2 H1.0/14D | TERMINAL PUNTERA ROJO 1 MM2 H1.0/14D
092 | 92 | 640C10025A | 1 | 0.18 | SI | 2603-1 | Q10 | 5 | 641H10056 | H0598681 | 2603-1 | Q11 | 5 | 641H10056 |  | H0674000 | PANEL DE CONTROL, SALA SBR 34KW | H0555263-E | H0648380 | 004 | 2026-07-28 | R. BURÓN / A. MARTÍN | CABLE EN50264-3-1 1x1 mm2 | SLEEVE, HX-SCE-2.5K-4.8-50-S1-4 | TERMINAL PUNTERA ROJO 1 MM2 H1.0/14D | TERMINAL PUNTERA ROJO 1 MM2 H1.0/14D
093 | 93 | 640C10025A | 1 | 0.18 | SI | 2701-1 | Q13 | 1 | 641H10056 | H0598681 | 2701-1 | Q14 | 1 | 641H10056 |  | H0674000 | PANEL DE CONTROL, SALA SBR 34KW | H0555263-E | H0648380 | 004 | 2026-07-28 | R. BURÓN / A. MARTÍN | CABLE EN50264-3-1 1x1 mm2 | SLEEVE, HX-SCE-2.5K-4.8-50-S1-4 | TERMINAL PUNTERA ROJO 1 MM2 H1.0/14D | TERMINAL PUNTERA ROJO 1 MM2 H1.0/14D
094 | 94 | 640C10025A | 1 | 0.18 | SI | 2702-1 | Q13 | 3 | 641H10056 | H0598681 | 2702-1 | Q14 | 3 | 641H10056 |  | H0674000 | PANEL DE CONTROL, SALA SBR 34KW | H0555263-E | H0648380 | 004 | 2026-07-28 | R. BURÓN / A. MARTÍN | CABLE EN50264-3-1 1x1 mm2 | SLEEVE, HX-SCE-2.5K-4.8-50-S1-4 | TERMINAL PUNTERA ROJO 1 MM2 H1.0/14D | TERMINAL PUNTERA ROJO 1 MM2 H1.0/14D
095 | 95 | 640C10025A | 1 | 0.18 | SI | 2703-1 | Q13 | 5 | 641H10056 | H0598681 | 2703-1 | Q14 | 5 | 641H10056 |  | H0674000 | PANEL DE CONTROL, SALA SBR 34KW | H0555263-E | H0648380 | 004 | 2026-07-28 | R. BURÓN / A. MARTÍN | CABLE EN50264-3-1 1x1 mm2 | SLEEVE, HX-SCE-2.5K-4.8-50-S1-4 | TERMINAL PUNTERA ROJO 1 MM2 H1.0/14D | TERMINAL PUNTERA ROJO 1 MM2 H1.0/14D
096 | 96 | 640C10008A | 10 | 3.2 | SI | 1204 | Q6 | 2 | KN-PELAR-10MM | H0598687 | 1204 | TB4 | 5-3 | H0079913 |  | H0674000 | PANEL DE CONTROL, SALA SBR 34KW | H0555263-E | H0648380 | 004 | 2026-07-28 | R. BURÓN / A. MARTÍN | CABLE EN50264-3-1 1x10 mm2 | SLEEVE, HX-SCE-2.5K-6.4-50-S1-4 | KN-PELAR-10MM | TERMINAL PUNTERA ROJA 10MM2 H10.0/22D
097 | 97 | 640C10008A | 10 | 3.2 | SI | 1205 | Q6 | 4 | KN-PELAR-10MM | H0598687 | 1205 | TB4 | 6-3 | H0079913 |  | H0674000 | PANEL DE CONTROL, SALA SBR 34KW | H0555263-E | H0648380 | 004 | 2026-07-28 | R. BURÓN / A. MARTÍN | CABLE EN50264-3-1 1x10 mm2 | SLEEVE, HX-SCE-2.5K-6.4-50-S1-4 | KN-PELAR-10MM | TERMINAL PUNTERA ROJA 10MM2 H10.0/22D
098 | 98 | 640C10008A | 10 | 3.2 | SI | 1206 | Q6 | 6 | KN-PELAR-10MM | H0598687 | 1206 | TB4 | 7-3 | H0079913 |  | H0674000 | PANEL DE CONTROL, SALA SBR 34KW | H0555263-E | H0648380 | 004 | 2026-07-28 | R. BURÓN / A. MARTÍN | CABLE EN50264-3-1 1x10 mm2 | SLEEVE, HX-SCE-2.5K-6.4-50-S1-4 | KN-PELAR-10MM | TERMINAL PUNTERA ROJA 10MM2 H10.0/22D
099 | 99 | 640C10040A | 6 | 3 | SI | 1104 | Q5 | 2 | 641H10054 | H0598687 | 1104 | TB4 | 1-3 | 641H10054 |  | H0674000 | PANEL DE CONTROL, SALA SBR 34KW | H0555263-E | H0648380 | 004 | 2026-07-28 | R. BURÓN / A. MARTÍN | CABLE EN50264-3-1 1x6 mm2 | SLEEVE, HX-SCE-2.5K-6.4-50-S1-4 | TERMINAL PUNTERA AMARILLO 6 MM2 H6.0/20D | TERMINAL PUNTERA AMARILLO 6 MM2 H6.0/20D
100 | 100 | 640C10040A | 6 | 3 | SI | 1105 | Q5 | 4 | 641H10054 | H0598687 | 1105 | TB4 | 10-3 | 641H10054 |  | H0674000 | PANEL DE CONTROL, SALA SBR 34KW | H0555263-E | H0648380 | 004 | 2026-07-28 | R. BURÓN / A. MARTÍN | CABLE EN50264-3-1 1x6 mm2 | SLEEVE, HX-SCE-2.5K-6.4-50-S1-4 | TERMINAL PUNTERA AMARILLO 6 MM2 H6.0/20D | TERMINAL PUNTERA AMARILLO 6 MM2 H6.0/20D
101 | 101 | 640C10040A | 6 | 3 | SI | 1106 | Q5 | 6 | 641H10054 | H0598687 | 1106 | TB4 | 2-3 | 641H10054 |  | H0674000 | PANEL DE CONTROL, SALA SBR 34KW | H0555263-E | H0648380 | 004 | 2026-07-28 | R. BURÓN / A. MARTÍN | CABLE EN50264-3-1 1x6 mm2 | SLEEVE, HX-SCE-2.5K-6.4-50-S1-4 | TERMINAL PUNTERA AMARILLO 6 MM2 H6.0/20D | TERMINAL PUNTERA AMARILLO 6 MM2 H6.0/20D
102 | 102 | 640C10021A | 1,5 | 3 | SI | 2410 | Q12 | 2 | 641H10057 | H0598681 | 2410 | XRM_01 | e1 | 641M026 |  | H0674000 | PANEL DE CONTROL, SALA SBR 34KW | H0555263-E | H0648380 | 004 | 2026-07-28 | R. BURÓN / A. MARTÍN | CABLE EN50264-3-1 1x1.5mm2 | SLEEVE, HX-SCE-2.5K-4.8-50-S1-4 | TERMINAL PUNTERA NEGRO 1.5 MM2 H1.5/14D | PIN M 1,5 MM 0933.000.6104 PLATEADO
103 | 103 | 640C10021A | 1,5 | 3 | SI | 2411 | Q12 | 4 | 641H10057 | H0598681 | 2411 | XRM_01 | e2 | 641M026 |  | H0674000 | PANEL DE CONTROL, SALA SBR 34KW | H0555263-E | H0648380 | 004 | 2026-07-28 | R. BURÓN / A. MARTÍN | CABLE EN50264-3-1 1x1.5mm2 | SLEEVE, HX-SCE-2.5K-4.8-50-S1-4 | TERMINAL PUNTERA NEGRO 1.5 MM2 H1.5/14D | PIN M 1,5 MM 0933.000.6104 PLATEADO
104 | 104 | 640C10021A | 1,5 | 3 | SI | 2412 | Q12 | 6 | 641H10057 | H0598681 | 2412 | XRM_01 | e3 | 641M026 |  | H0674000 | PANEL DE CONTROL, SALA SBR 34KW | H0555263-E | H0648380 | 004 | 2026-07-28 | R. BURÓN / A. MARTÍN | CABLE EN50264-3-1 1x1.5mm2 | SLEEVE, HX-SCE-2.5K-4.8-50-S1-4 | TERMINAL PUNTERA NEGRO 1.5 MM2 H1.5/14D | PIN M 1,5 MM 0933.000.6104 PLATEADO
105 | 105 | 640C10021A | 1,5 | 3 | SI | 2505 | Q16 | 2 | 641H10057 | H0598681 | 2505 | XRM_01 | e9 | 641M026 |  | H0674000 | PANEL DE CONTROL, SALA SBR 34KW | H0555263-E | H0648380 | 004 | 2026-07-28 | R. BURÓN / A. MARTÍN | CABLE EN50264-3-1 1x1.5mm2 | SLEEVE, HX-SCE-2.5K-4.8-50-S1-4 | TERMINAL PUNTERA NEGRO 1.5 MM2 H1.5/14D | PIN M 1,5 MM 0933.000.6104 PLATEADO
106 | 106 | 640C10021A | 1,5 | 3 | SI | 2506 | Q16 | 4 | 641H10057 | H0598681 | 2506 | XRM_01 | e10 | 641M026 |  | H0674000 | PANEL DE CONTROL, SALA SBR 34KW | H0555263-E | H0648380 | 004 | 2026-07-28 | R. BURÓN / A. MARTÍN | CABLE EN50264-3-1 1x1.5mm2 | SLEEVE, HX-SCE-2.5K-4.8-50-S1-4 | TERMINAL PUNTERA NEGRO 1.5 MM2 H1.5/14D | PIN M 1,5 MM 0933.000.6104 PLATEADO
107 | 107 | 640C10021A | 1,5 | 3 | SI | 2507 | Q16 | 6 | 641H10057 | H0598681 | 2507 | XRM_01 | e11 | 641M026 |  | H0674000 | PANEL DE CONTROL, SALA SBR 34KW | H0555263-E | H0648380 | 004 | 2026-07-28 | R. BURÓN / A. MARTÍN | CABLE EN50264-3-1 1x1.5mm2 | SLEEVE, HX-SCE-2.5K-4.8-50-S1-4 | TERMINAL PUNTERA NEGRO 1.5 MM2 H1.5/14D | PIN M 1,5 MM 0933.000.6104 PLATEADO
108 | 108 | 640D10023 | 6X1,5 | 6.65 | NO | 800 | Q3 |  | S/T | H0598690 | 800 | CM1-2 |  | S/T | MANG. 800 cortar cables nº5 y 6 | H0674000 | PANEL DE CONTROL, SALA SBR 34KW | H0555263-E | H0648380 | 004 | 2026-07-28 | R. BURÓN / A. MARTÍN | CABLE EN 50264-3-2-0.6/1KV 6X1.5 M | SLEEVE, HX-SCE-1K-12.7-50-S1-4
109 | 109 |  |  | 0 |  | 800(1) | Q3 | 2 | 641H10057 | H0598681 | 800(1) | CM1-2 | T1 | 640207 | MANG. 800(1) | H0674000 | PANEL DE CONTROL, SALA SBR 34KW | H0555263-E | H0648380 | 004 | 2026-07-28 | R. BURÓN / A. MARTÍN |  | SLEEVE, HX-SCE-2.5K-4.8-50-S1-4 | TERMINAL PUNTERA NEGRO 1.5 MM2 H1.5/14D | TERMINAL ROJO M5 (31894)
110 | 110 |  |  | 0 |  | 800(2) | Q3 | 4 | 641H10057 | H0598681 | 800(2) | CM1-2 | T2 | 640207 | MANG. 800(2) | H0674000 | PANEL DE CONTROL, SALA SBR 34KW | H0555263-E | H0648380 | 004 | 2026-07-28 | R. BURÓN / A. MARTÍN |  | SLEEVE, HX-SCE-2.5K-4.8-50-S1-4 | TERMINAL PUNTERA NEGRO 1.5 MM2 H1.5/14D | TERMINAL ROJO M5 (31894)
111 | 111 |  |  | 0 |  | 800(3) | Q3 | 6 | 641H10057 | H0598681 | 800(3) | CM1-2 | T3 | 640207 | MANG. 800(3) | H0674000 | PANEL DE CONTROL, SALA SBR 34KW | H0555263-E | H0648380 | 004 | 2026-07-28 | R. BURÓN / A. MARTÍN |  | SLEEVE, HX-SCE-2.5K-4.8-50-S1-4 | TERMINAL PUNTERA NEGRO 1.5 MM2 H1.5/14D | TERMINAL ROJO M5 (31894)
112 | 112 |  |  | 0 |  | 800(4) | GND | PE | 640210 | H0598681 | 800(4) | CM1-2 | PE | 640204 | MANG. 800(4) | H0674000 | PANEL DE CONTROL, SALA SBR 34KW | H0555263-E | H0648380 | 004 | 2026-07-28 | R. BURÓN / A. MARTÍN |  | SLEEVE, HX-SCE-2.5K-4.8-50-S1-4 | TERMINAL ROJO M6 (31894-0) | TERMINAL ROJO M4 (2-31890-0)
113 | 113 | 640D10023 | 6X1,5 | 6.35 | NO | 900 | Q4 |  | S/T | H0598690 | 900 | CM2-2 |  | S/T | MANG. 900 cortar cables nº5 y 6 | H0674000 | PANEL DE CONTROL, SALA SBR 34KW | H0555263-E | H0648380 | 004 | 2026-07-28 | R. BURÓN / A. MARTÍN | CABLE EN 50264-3-2-0.6/1KV 6X1.5 M | SLEEVE, HX-SCE-1K-12.7-50-S1-4
114 | 114 |  |  | 0 |  | 900(1) | Q4 | 2 | 641H10057 | H0598681 | 900(1) | CM2-2 | T1 | 640207 | MANG. 900(1) | H0674000 | PANEL DE CONTROL, SALA SBR 34KW | H0555263-E | H0648380 | 004 | 2026-07-28 | R. BURÓN / A. MARTÍN |  | SLEEVE, HX-SCE-2.5K-4.8-50-S1-4 | TERMINAL PUNTERA NEGRO 1.5 MM2 H1.5/14D | TERMINAL ROJO M5 (31894)
115 | 115 |  |  | 0 |  | 900(2) | Q4 | 4 | 641H10057 | H0598681 | 900(2) | CM2-2 | T2 | 640207 | MANG. 900(2) | H0674000 | PANEL DE CONTROL, SALA SBR 34KW | H0555263-E | H0648380 | 004 | 2026-07-28 | R. BURÓN / A. MARTÍN |  | SLEEVE, HX-SCE-2.5K-4.8-50-S1-4 | TERMINAL PUNTERA NEGRO 1.5 MM2 H1.5/14D | TERMINAL ROJO M5 (31894)
116 | 116 |  |  | 0 |  | 900(3) | Q4 | 6 | 641H10057 | H0598681 | 900(3) | CM2-2 | T3 | 640207 | MANG. 900(3) | H0674000 | PANEL DE CONTROL, SALA SBR 34KW | H0555263-E | H0648380 | 004 | 2026-07-28 | R. BURÓN / A. MARTÍN |  | SLEEVE, HX-SCE-2.5K-4.8-50-S1-4 | TERMINAL PUNTERA NEGRO 1.5 MM2 H1.5/14D | TERMINAL ROJO M5 (31894)
117 | 117 |  |  | 0 |  | 900(4) | GND | PE | 640210 | H0598681 | 900(4) | CM2-2 | PE | 640204 | MANG. 900(4) | H0674000 | PANEL DE CONTROL, SALA SBR 34KW | H0555263-E | H0648380 | 004 | 2026-07-28 | R. BURÓN / A. MARTÍN |  | SLEEVE, HX-SCE-2.5K-4.8-50-S1-4 | TERMINAL ROJO M6 (31894-0) | TERMINAL ROJO M4 (2-31890-0)
118 | 118 | 640D10023 | 6X1,5 | 5.5 | NO | 610 | Q1 |  | S/T | H0598690 | 610 | CM1-1 |  | S/T | MANG. 610 cortar cables nº5 y 6 | H0674000 | PANEL DE CONTROL, SALA SBR 34KW | H0555263-E | H0648380 | 004 | 2026-07-28 | R. BURÓN / A. MARTÍN | CABLE EN 50264-3-2-0.6/1KV 6X1.5 M | SLEEVE, HX-SCE-1K-12.7-50-S1-4
119 | 119 |  |  | 0 |  | 610(1) | Q1 | 2 | 641H10057 | H0598681 | 610(1) | CM1-1 | T1 | 640207 | MANG. 610(1) | H0674000 | PANEL DE CONTROL, SALA SBR 34KW | H0555263-E | H0648380 | 004 | 2026-07-28 | R. BURÓN / A. MARTÍN |  | SLEEVE, HX-SCE-2.5K-4.8-50-S1-4 | TERMINAL PUNTERA NEGRO 1.5 MM2 H1.5/14D | TERMINAL ROJO M5 (31894)
120 | 120 |  |  | 0 |  | 610(2) | Q1 | 4 | 641H10057 | H0598681 | 610(2) | CM1-1 | T2 | 640207 | MANG. 610(2) | H0674000 | PANEL DE CONTROL, SALA SBR 34KW | H0555263-E | H0648380 | 004 | 2026-07-28 | R. BURÓN / A. MARTÍN |  | SLEEVE, HX-SCE-2.5K-4.8-50-S1-4 | TERMINAL PUNTERA NEGRO 1.5 MM2 H1.5/14D | TERMINAL ROJO M5 (31894)
121 | 121 |  |  | 0 |  | 610(3) | Q1 | 6 | 641H10057 | H0598681 | 610(3) | CM1-1 | T3 | 640207 | MANG. 610(3) | H0674000 | PANEL DE CONTROL, SALA SBR 34KW | H0555263-E | H0648380 | 004 | 2026-07-28 | R. BURÓN / A. MARTÍN |  | SLEEVE, HX-SCE-2.5K-4.8-50-S1-4 | TERMINAL PUNTERA NEGRO 1.5 MM2 H1.5/14D | TERMINAL ROJO M5 (31894)
122 | 122 |  |  | 0 |  | 610(4) | GND | PE | 640210 | H0598681 | 610(4) | CM1-1 | PE | 640204 | MANG. 610(4) | H0674000 | PANEL DE CONTROL, SALA SBR 34KW | H0555263-E | H0648380 | 004 | 2026-07-28 | R. BURÓN / A. MARTÍN |  | SLEEVE, HX-SCE-2.5K-4.8-50-S1-4 | TERMINAL ROJO M6 (31894-0) | TERMINAL ROJO M4 (2-31890-0)
123 | 123 | 640D10023 | 6X1,5 | 5.15 | NO | 700 | Q2 |  | S/T | H0598690 | 700 | CM2-1 |  | S/T | MANG. 700 cortar cables nº5 y 6 | H0674000 | PANEL DE CONTROL, SALA SBR 34KW | H0555263-E | H0648380 | 004 | 2026-07-28 | R. BURÓN / A. MARTÍN | CABLE EN 50264-3-2-0.6/1KV 6X1.5 M | SLEEVE, HX-SCE-1K-12.7-50-S1-4
124 | 124 |  |  | 0 |  | 700(1) | Q2 | 2 | 641H10057 | H0598681 | 700(1) | CM2-1 | T1 | 640207 | MANG. 700(1) | H0674000 | PANEL DE CONTROL, SALA SBR 34KW | H0555263-E | H0648380 | 004 | 2026-07-28 | R. BURÓN / A. MARTÍN |  | SLEEVE, HX-SCE-2.5K-4.8-50-S1-4 | TERMINAL PUNTERA NEGRO 1.5 MM2 H1.5/14D | TERMINAL ROJO M5 (31894)
125 | 125 |  |  | 0 |  | 700(2) | Q2 | 4 | 641H10057 | H0598681 | 700(2) | CM2-1 | T2 | 640207 | MANG. 700(2) | H0674000 | PANEL DE CONTROL, SALA SBR 34KW | H0555263-E | H0648380 | 004 | 2026-07-28 | R. BURÓN / A. MARTÍN |  | SLEEVE, HX-SCE-2.5K-4.8-50-S1-4 | TERMINAL PUNTERA NEGRO 1.5 MM2 H1.5/14D | TERMINAL ROJO M5 (31894)
126 | 126 |  |  | 0 |  | 700(3) | Q2 | 6 | 641H10057 | H0598681 | 700(3) | CM2-1 | T3 | 640207 | MANG. 700(3) | H0674000 | PANEL DE CONTROL, SALA SBR 34KW | H0555263-E | H0648380 | 004 | 2026-07-28 | R. BURÓN / A. MARTÍN |  | SLEEVE, HX-SCE-2.5K-4.8-50-S1-4 | TERMINAL PUNTERA NEGRO 1.5 MM2 H1.5/14D | TERMINAL ROJO M5 (31894)
127 | 127 |  |  | 0 |  | 700(4) | GND | PE | 640210 | H0598681 | 700(4) | CM2-1 | PE | 640204 | MANG. 700(4) | H0674000 | PANEL DE CONTROL, SALA SBR 34KW | H0555263-E | H0648380 | 004 | 2026-07-28 | R. BURÓN / A. MARTÍN |  | SLEEVE, HX-SCE-2.5K-4.8-50-S1-4 | TERMINAL ROJO M6 (31894-0) | TERMINAL ROJO M4 (2-31890-0)
128 | 128 | H0653106 | 7X1 | 6.8 | NO | 2607 | Q10/Q11 |  | S/T | H0598690 | 2607 | X28 |  | S/T | MANG. 2607 | H0674000 | PANEL DE CONTROL, SALA SBR 34KW | H0555263-E | H0648380 | 004 | 2026-07-28 | R. BURÓN / A. MARTÍN | MANGUERA MULTIPOLO, EN50264-3-2 600V MM | SLEEVE, HX-SCE-1K-12.7-50-S1-4
129 | 129 |  |  | 0 |  | 2607(1) | Q11 | 2 | 641H10056 | H0598681 | 2607(1) | X28 | 1 | 641M070 | MANG. 2607(1) | H0674000 | PANEL DE CONTROL, SALA SBR 34KW | H0555263-E | H0648380 | 004 | 2026-07-28 | R. BURÓN / A. MARTÍN |  | SLEEVE, HX-SCE-2.5K-4.8-50-S1-4 | TERMINAL PUNTERA ROJO 1 MM2 H1.0/14D | PIN H 1 MM 0933.000.6205 PLATEADO PIN
130 | 130 |  |  | 0 |  | 2607(2) | Q11 | 4 | 641H10056 | H0598681 | 2607(2) | X28 | 2 | 641M070 | MANG. 2607(2) | H0674000 | PANEL DE CONTROL, SALA SBR 34KW | H0555263-E | H0648380 | 004 | 2026-07-28 | R. BURÓN / A. MARTÍN |  | SLEEVE, HX-SCE-2.5K-4.8-50-S1-4 | TERMINAL PUNTERA ROJO 1 MM2 H1.0/14D | PIN H 1 MM 0933.000.6205 PLATEADO PIN
131 | 131 |  |  | 0 |  | 2607(3) | Q11 | 6 | 641H10056 | H0598681 | 2607(3) | X28 | 3 | 641M070 | MANG. 2607(3) | H0674000 | PANEL DE CONTROL, SALA SBR 34KW | H0555263-E | H0648380 | 004 | 2026-07-28 | R. BURÓN / A. MARTÍN |  | SLEEVE, HX-SCE-2.5K-4.8-50-S1-4 | TERMINAL PUNTERA ROJO 1 MM2 H1.0/14D | PIN H 1 MM 0933.000.6205 PLATEADO PIN
132 | 132 |  |  | 0 |  | 2607(4) | Q10 | 2 | 641H10056 | H0598681 | 2607(4) | X28 | 5 | 641M070 | MANG. 2607(4) | H0674000 | PANEL DE CONTROL, SALA SBR 34KW | H0555263-E | H0648380 | 004 | 2026-07-28 | R. BURÓN / A. MARTÍN |  | SLEEVE, HX-SCE-2.5K-4.8-50-S1-4 | TERMINAL PUNTERA ROJO 1 MM2 H1.0/14D | PIN H 1 MM 0933.000.6205 PLATEADO PIN
133 | 133 |  |  | 0 |  | 2607(5) | Q10 | 4 | 641H10056 | H0598681 | 2607(5) | X28 | 6 | 641M070 | MANG. 2607(5) | H0674000 | PANEL DE CONTROL, SALA SBR 34KW | H0555263-E | H0648380 | 004 | 2026-07-28 | R. BURÓN / A. MARTÍN |  | SLEEVE, HX-SCE-2.5K-4.8-50-S1-4 | TERMINAL PUNTERA ROJO 1 MM2 H1.0/14D | PIN H 1 MM 0933.000.6205 PLATEADO PIN
134 | 134 |  |  | 0 |  | 2607(6) | Q10 | 6 | 641H10056 | H0598681 | 2607(6) | X28 | 7 | 641M070 | MANG. 2607(6) | H0674000 | PANEL DE CONTROL, SALA SBR 34KW | H0555263-E | H0648380 | 004 | 2026-07-28 | R. BURÓN / A. MARTÍN |  | SLEEVE, HX-SCE-2.5K-4.8-50-S1-4 | TERMINAL PUNTERA ROJO 1 MM2 H1.0/14D | PIN H 1 MM 0933.000.6205 PLATEADO PIN
135 | 135 |  |  | 0 |  | 2607(7) | GND | PE | 640210 | H0598681 | 2607(7) | X28 | 4 | 641M070 | MANG. 2607(7) | H0674000 | PANEL DE CONTROL, SALA SBR 34KW | H0555263-E | H0648380 | 004 | 2026-07-28 | R. BURÓN / A. MARTÍN |  | SLEEVE, HX-SCE-2.5K-4.8-50-S1-4 | TERMINAL ROJO M6 (31894-0) | PIN H 1 MM 0933.000.6205 PLATEADO PIN
136 | 136 | H0653106 | 7X1 | 5 | NO | 2707 | Q13/Q14 |  | S/T | H0598690 | 2707 | X34 |  | S/T | MANG. 2707 | H0674000 | PANEL DE CONTROL, SALA SBR 34KW | H0555263-E | H0648380 | 004 | 2026-07-28 | R. BURÓN / A. MARTÍN | MANGUERA MULTIPOLO, EN50264-3-2 600V MM | SLEEVE, HX-SCE-1K-12.7-50-S1-4
137 | 137 |  |  | 0 |  | 2707(1) | Q14 | 2 | 641H10056 | H0598681 | 2707(1) | X34 | 1 | 641M070 | MANG. 2707(1) | H0674000 | PANEL DE CONTROL, SALA SBR 34KW | H0555263-E | H0648380 | 004 | 2026-07-28 | R. BURÓN / A. MARTÍN |  | SLEEVE, HX-SCE-2.5K-4.8-50-S1-4 | TERMINAL PUNTERA ROJO 1 MM2 H1.0/14D | PIN H 1 MM 0933.000.6205 PLATEADO PIN
138 | 138 |  |  | 0 |  | 2707(2) | Q14 | 4 | 641H10056 | H0598681 | 2707(2) | X34 | 2 | 641M070 | MANG. 2707(2) | H0674000 | PANEL DE CONTROL, SALA SBR 34KW | H0555263-E | H0648380 | 004 | 2026-07-28 | R. BURÓN / A. MARTÍN |  | SLEEVE, HX-SCE-2.5K-4.8-50-S1-4 | TERMINAL PUNTERA ROJO 1 MM2 H1.0/14D | PIN H 1 MM 0933.000.6205 PLATEADO PIN
139 | 139 |  |  | 0 |  | 2707(3) | Q14 | 6 | 641H10056 | H0598681 | 2707(3) | X34 | 3 | 641M070 | MANG. 2707(3) | H0674000 | PANEL DE CONTROL, SALA SBR 34KW | H0555263-E | H0648380 | 004 | 2026-07-28 | R. BURÓN / A. MARTÍN |  | SLEEVE, HX-SCE-2.5K-4.8-50-S1-4 | TERMINAL PUNTERA ROJO 1 MM2 H1.0/14D | PIN H 1 MM 0933.000.6205 PLATEADO PIN
140 | 140 |  |  | 0 |  | 2707(4) | Q13 | 2 | 641H10056 | H0598681 | 2707(4) | X34 | 5 | 641M070 | MANG. 2707(4) | H0674000 | PANEL DE CONTROL, SALA SBR 34KW | H0555263-E | H0648380 | 004 | 2026-07-28 | R. BURÓN / A. MARTÍN |  | SLEEVE, HX-SCE-2.5K-4.8-50-S1-4 | TERMINAL PUNTERA ROJO 1 MM2 H1.0/14D | PIN H 1 MM 0933.000.6205 PLATEADO PIN
141 | 141 |  |  | 0 |  | 2707(5) | Q13 | 4 | 641H10056 | H0598681 | 2707(5) | X34 | 6 | 641M070 | MANG. 2707(5) | H0674000 | PANEL DE CONTROL, SALA SBR 34KW | H0555263-E | H0648380 | 004 | 2026-07-28 | R. BURÓN / A. MARTÍN |  | SLEEVE, HX-SCE-2.5K-4.8-50-S1-4 | TERMINAL PUNTERA ROJO 1 MM2 H1.0/14D | PIN H 1 MM 0933.000.6205 PLATEADO PIN
142 | 142 |  |  | 0 |  | 2707(6) | Q13 | 6 | 641H10056 | H0598681 | 2707(6) | X34 | 7 | 641M070 | MANG. 2707(6) | H0674000 | PANEL DE CONTROL, SALA SBR 34KW | H0555263-E | H0648380 | 004 | 2026-07-28 | R. BURÓN / A. MARTÍN |  | SLEEVE, HX-SCE-2.5K-4.8-50-S1-4 | TERMINAL PUNTERA ROJO 1 MM2 H1.0/14D | PIN H 1 MM 0933.000.6205 PLATEADO PIN
143 | 143 |  |  | 0 |  | 2707(7) | GND | PE | 640210 | H0598681 | 2707(7) | X34 | 4 | 641M070 | MANG. 2707(7) | H0674000 | PANEL DE CONTROL, SALA SBR 34KW | H0555263-E | H0648380 | 004 | 2026-07-28 | R. BURÓN / A. MARTÍN |  | SLEEVE, HX-SCE-2.5K-4.8-50-S1-4 | TERMINAL ROJO M6 (31894-0) | PIN H 1 MM 0933.000.6205 PLATEADO PIN
144 | 144 | 640C10022A | 2,5 | 2.5 | SI | 210-4 | F16 | 1 | 641H004 | H0598681 | 210-4 | TB1 | 7-4 | 641H10058 | 110 VDC | H0674000 | PANEL DE CONTROL, SALA SBR 34KW | H0555263-E | H0648380 | 004 | 2026-07-28 | R. BURÓN / A. MARTÍN | CABLE EN50264-3-1 1x2.5 mm2 | SLEEVE, HX-SCE-2.5K-4.8-50-S1-4 | TERMINAL PUNTA PLANA AZUL (2-327964-4) | FERRULE
145 | 145 | 640C10022A | 2,5 | 4 | SI | 211 | F16 | 3 | 641H004 | H0598681 | 211 | XR_01 | 5 | 641M534 |  | H0674000 | PANEL DE CONTROL, SALA SBR 34KW | H0555263-E | H0648380 | 004 | 2026-07-28 | R. BURÓN / A. MARTÍN | CABLE EN50264-3-1 1x2.5 mm2 | SLEEVE, HX-SCE-2.5K-4.8-50-S1-4 | TERMINAL PUNTA PLANA AZUL (2-327964-4) | PIN M 2,5mm(Tipo E)GoldTec 0933.000.6302
146 | 146 | 640C10024A | 1 | 0.6 | SI | 2301 | F16 | 2 | 641H001 | H0598681 | 2301 | Q15 | 1 | 641H10056 |  | H0674000 | PANEL DE CONTROL, SALA SBR 34KW | H0555263-E | H0648380 | 004 | 2026-07-28 | R. BURÓN / A. MARTÍN | CABLE EN50306-2 1x1.0 mm2 | SLEEVE, HX-SCE-2.5K-4.8-50-S1-4 | TERMINAL PUNTA PLANA ROJO (131331-0) | TERMINAL PUNTERA ROJO 1 MM2 H1.0/14D
147 | 147 | 640C10024A | 1 | 2.7 | SI | 2305 | F16 | 4 | 641H001 | H0598681 | 2305 | XR_02 | 2 | 641M595 |  | H0674000 | PANEL DE CONTROL, SALA SBR 34KW | H0555263-E | H0648380 | 004 | 2026-07-28 | R. BURÓN / A. MARTÍN | CABLE EN50306-2 1x1.0 mm2 | SLEEVE, HX-SCE-2.5K-4.8-50-S1-4 | TERMINAL PUNTA PLANA ROJO (131331-0) | PIN H 1mm (Tipo E) GoldTec 0933.000.6405
148 | 148 | 640C10024A | 1 | 0.18 | SI | 2303 | Q15 | 3 | 641H10056 | H0598681 | 2303 | Q15 | 5 | 641H10056 |  | H0674000 | PANEL DE CONTROL, SALA SBR 34KW | H0555263-E | H0648380 | 004 | 2026-07-28 | R. BURÓN / A. MARTÍN | CABLE EN50306-2 1x1.0 mm2 | SLEEVE, HX-SCE-2.5K-4.8-50-S1-4 | TERMINAL PUNTERA ROJO 1 MM2 H1.0/14D | TERMINAL PUNTERA ROJO 1 MM2 H1.0/14D
149 | 149 | 640C10024A | 1 | 0.18 | SI | 2302 | Q15 | 2 | 641H10056 | H0598681 | 2302 | Q15 | 4 | 641H10056 |  | H0674000 | PANEL DE CONTROL, SALA SBR 34KW | H0555263-E | H0648380 | 004 | 2026-07-28 | R. BURÓN / A. MARTÍN | CABLE EN50306-2 1x1.0 mm2 | SLEEVE, HX-SCE-2.5K-4.8-50-S1-4 | TERMINAL PUNTERA ROJO 1 MM2 H1.0/14D | TERMINAL PUNTERA ROJO 1 MM2 H1.0/14D
150 | 150 | 640C10024A | 1 | 2.5 | SI | 2304 | Q15 | 6 | 641H10056 | H0598681 | 2304 | XR_02 | 1 | 641M595 |  | H0674000 | PANEL DE CONTROL, SALA SBR 34KW | H0555263-E | H0648380 | 004 | 2026-07-28 | R. BURÓN / A. MARTÍN | CABLE EN50306-2 1x1.0 mm2 | SLEEVE, HX-SCE-2.5K-4.8-50-S1-4 | TERMINAL PUNTERA ROJO 1 MM2 H1.0/14D | PIN H 1mm (Tipo E) GoldTec 0933.000.6405
151 | 151 | 640C10021A | 1,5 | 2 | SI | 204-1 | TB1 | 1-1 | 641H10057 | H0598681 | 204-1 | XR_01 | 1 | 641M532 |  | H0674000 | PANEL DE CONTROL, SALA SBR 34KW | H0555263-E | H0648380 | 004 | 2026-07-28 | R. BURÓN / A. MARTÍN | CABLE EN50264-3-1 1x1.5mm2 | SLEEVE, HX-SCE-2.5K-4.8-50-S1-4 | TERMINAL PUNTERA NEGRO 1.5 MM2 H1.5/14D | PIN M 1,5mm(Tipo E)GoldTec 0933.000.6304
152 | 152 | 640C10021A | 1,5 | 2 | SI | 205-1 | TB1 | 2-1 | 641H10057 | H0598681 | 205-1 | XR_01 | 2 | 641M532 |  | H0674000 | PANEL DE CONTROL, SALA SBR 34KW | H0555263-E | H0648380 | 004 | 2026-07-28 | R. BURÓN / A. MARTÍN | CABLE EN50264-3-1 1x1.5mm2 | SLEEVE, HX-SCE-2.5K-4.8-50-S1-4 | TERMINAL PUNTERA NEGRO 1.5 MM2 H1.5/14D | PIN M 1,5mm(Tipo E)GoldTec 0933.000.6304
154 | 153 | 640C10022A | 2,5 | 2 | SI | 210-1 | TB1 | 7-1 | 641H10058 | H0598681 | 210-1 | XR_01 | 4 | 641M534 |  | H0674000 | PANEL DE CONTROL, SALA SBR 34KW | H0555263-E | H0648380 | 004 | 2026-07-28 | R. BURÓN / A. MARTÍN | CABLE EN50264-3-1 1x2.5 mm2 | SLEEVE, HX-SCE-2.5K-4.8-50-S1-4 | FERRULE | PIN M 2,5mm(Tipo E)GoldTec 0933.000.6302
155 | 154 | 640C10024A | 1 | 2.4 | SI | 302 | K18 | 11 | 641H10056 | H0598681 | 302 | XR_01 | 16 | 641M600 |  | H0674000 | PANEL DE CONTROL, SALA SBR 34KW | H0555263-E | H0648380 | 004 | 2026-07-28 | R. BURÓN / A. MARTÍN | CABLE EN50306-2 1x1.0 mm2 | SLEEVE, HX-SCE-2.5K-4.8-50-S1-4 | TERMINAL PUNTERA ROJO 1 MM2 H1.0/14D | PIN M 1mm (Tipo E) GoldTec 0933.000.6305
156 | 155 | 640C10024A | 1 | 2.3 | SI | 303 | K18 | 14 | 641H10056 | H0598681 | 303 | XR_01 | 17 | 641M600 |  | H0674000 | PANEL DE CONTROL, SALA SBR 34KW | H0555263-E | H0648380 | 004 | 2026-07-28 | R. BURÓN / A. MARTÍN | CABLE EN50306-2 1x1.0 mm2 | SLEEVE, HX-SCE-2.5K-4.8-50-S1-4 | TERMINAL PUNTERA ROJO 1 MM2 H1.0/14D | PIN M 1mm (Tipo E) GoldTec 0933.000.6305
157 | 156 | 640C10024A | 1 | 1.3 | SI | 204-4 | MCMifB/P1 | 2e | 641M155 | H0598681 | 204-4 | TB1 | 1-4 | 641H10056 |  | H0674000 | PANEL DE CONTROL, SALA SBR 34KW | H0555263-E | H0648380 | 004 | 2026-07-28 | R. BURÓN / A. MARTÍN | CABLE EN50306-2 1x1.0 mm2 | SLEEVE, HX-SCE-2.5K-4.8-50-S1-4 | PIN H 1,5 MM 0906.000.6472 ;A PINZAR;0,5 | TERMINAL PUNTERA ROJO 1 MM2 H1.0/14D
158 | 157 | 640C10024A | 1 | 1.3 | SI | 204-3 | MCMifB/P1 | 2a | 641M155 | H0598681 | 204-3 | TB1 | 1-3 | 641H10056 |  | H0674000 | PANEL DE CONTROL, SALA SBR 34KW | H0555263-E | H0648380 | 004 | 2026-07-28 | R. BURÓN / A. MARTÍN | CABLE EN50306-2 1x1.0 mm2 | SLEEVE, HX-SCE-2.5K-4.8-50-S1-4 | PIN H 1,5 MM 0906.000.6472 ;A PINZAR;0,5 | TERMINAL PUNTERA ROJO 1 MM2 H1.0/14D
159 | 158 | 640C10024A | 1 | 1.3 | SI | 205-4 | MCMifB/P1 | 4e | 641M155 | H0598681 | 205-4 | TB1 | 2-4 | 641H10056 |  | H0674000 | PANEL DE CONTROL, SALA SBR 34KW | H0555263-E | H0648380 | 004 | 2026-07-28 | R. BURÓN / A. MARTÍN | CABLE EN50306-2 1x1.0 mm2 | SLEEVE, HX-SCE-2.5K-4.8-50-S1-4 | PIN H 1,5 MM 0906.000.6472 ;A PINZAR;0,5 | TERMINAL PUNTERA ROJO 1 MM2 H1.0/14D
160 | 159 | 640C10024A | 1 | 1.3 | SI | 205-3 | MCMifB/P1 | 4a | 641M155 | H0598681 | 205-3 | TB1 | 2-3 | 641H10056 |  | H0674000 | PANEL DE CONTROL, SALA SBR 34KW | H0555263-E | H0648380 | 004 | 2026-07-28 | R. BURÓN / A. MARTÍN | CABLE EN50306-2 1x1.0 mm2 | SLEEVE, HX-SCE-2.5K-4.8-50-S1-4 | PIN H 1,5 MM 0906.000.6472 ;A PINZAR;0,5 | TERMINAL PUNTERA ROJO 1 MM2 H1.0/14D
161 | 160 | 640C10024A | 1 | 2 | SI | 1111 | MCMifB/P1 | 6e | 641M155 | H0598681 | 1111 | Q5 | A1 | 641H10056 |  | H0674000 | PANEL DE CONTROL, SALA SBR 34KW | H0555263-E | H0648380 | 004 | 2026-07-28 | R. BURÓN / A. MARTÍN | CABLE EN50306-2 1x1.0 mm2 | SLEEVE, HX-SCE-2.5K-4.8-50-S1-4 | PIN H 1,5 MM 0906.000.6472 ;A PINZAR;0,5 | TERMINAL PUNTERA ROJO 1 MM2 H1.0/14D
162 | 161 | 640C10024A | 1 | 1.5 | SI | 2610 | MCMifB/P1 | 6c | 641M155 | H0598681 | 2610 | K8 | 24 | 641H10056 |  | H0674000 | PANEL DE CONTROL, SALA SBR 34KW | H0555263-E | H0648380 | 004 | 2026-07-28 | R. BURÓN / A. MARTÍN | CABLE EN50306-2 1x1.0 mm2 | SLEEVE, HX-SCE-2.5K-4.8-50-S1-4 | PIN H 1,5 MM 0906.000.6472 ;A PINZAR;0,5 | TERMINAL PUNTERA ROJO 1 MM2 H1.0/14D
163 | 162 | 640C10024A | 1 | 1.6 | SI | 2611 | MCMifB/P1 | 6a | 641M155 | H0598681 | 2611 | Q11 | 31 | 641H10056 |  | H0674000 | PANEL DE CONTROL, SALA SBR 34KW | H0555263-E | H0648380 | 004 | 2026-07-28 | R. BURÓN / A. MARTÍN | CABLE EN50306-2 1x1.0 mm2 | SLEEVE, HX-SCE-2.5K-4.8-50-S1-4 | PIN H 1,5 MM 0906.000.6472 ;A PINZAR;0,5 | TERMINAL PUNTERA ROJO 1 MM2 H1.0/14D
164 | 163 | 640C10024A | 1 | 1.8 | SI | 624-3 | MCMifB/P1 | 8c | 641M155 | H0598681 | 624-3 | TB1 | 23-3 | 641H10056 |  | H0674000 | PANEL DE CONTROL, SALA SBR 34KW | H0555263-E | H0648380 | 004 | 2026-07-28 | R. BURÓN / A. MARTÍN | CABLE EN50306-2 1x1.0 mm2 | SLEEVE, HX-SCE-2.5K-4.8-50-S1-4 | PIN H 1,5 MM 0906.000.6472 ;A PINZAR;0,5 | TERMINAL PUNTERA ROJO 1 MM2 H1.0/14D
165 | 164 | 640C10024A | 1 | 0.5 | SI | 213 | MCMifB/P1 | 10a | 641M155 | H0598681 | 213 | REMio/P1 | 10a | 641M155 |  | H0674000 | PANEL DE CONTROL, SALA SBR 34KW | H0555263-E | H0648380 | 004 | 2026-07-28 | R. BURÓN / A. MARTÍN | CABLE EN50306-2 1x1.0 mm2 | SLEEVE, HX-SCE-2.5K-4.8-50-S1-4 | PIN H 1,5 MM 0906.000.6472 ;A PINZAR;0,5 | PIN H 1,5 MM 0906.000.6472 ;A PINZAR;0,5
166 | 165 | 640C10024A | 1 | 1.5 | SI | 1112 | MCMifB/P1 | 12c | 641M155 | H0598681 | 1112 | K10 | 22 | 641H10056 |  | H0674000 | PANEL DE CONTROL, SALA SBR 34KW | H0555263-E | H0648380 | 004 | 2026-07-28 | R. BURÓN / A. MARTÍN | CABLE EN50306-2 1x1.0 mm2 | SLEEVE, HX-SCE-2.5K-4.8-50-S1-4 | PIN H 1,5 MM 0906.000.6472 ;A PINZAR;0,5 | TERMINAL PUNTERA ROJO 1 MM2 H1.0/14D
167 | 166 | 640C10024A | 1 | 1.5 | SI | 2612 | MCMifB/P1 | 14e | 641M155 | H0598681 | 2612 | K7 | 12 | 641H10056 |  | H0674000 | PANEL DE CONTROL, SALA SBR 34KW | H0555263-E | H0648380 | 004 | 2026-07-28 | R. BURÓN / A. MARTÍN | CABLE EN50306-2 1x1.0 mm2 | SLEEVE, HX-SCE-2.5K-4.8-50-S1-4 | PIN H 1,5 MM 0906.000.6472 ;A PINZAR;0,5 | TERMINAL PUNTERA ROJO 1 MM2 H1.0/14D
168 | 167 | 640C10024A | 1 | 1.5 | SI | 611 | MCMifB/P1 | 14c | 641M155 | H0598681 | 611 | K6 | 12 | 641H10056 |  | H0674000 | PANEL DE CONTROL, SALA SBR 34KW | H0555263-E | H0648380 | 004 | 2026-07-28 | R. BURÓN / A. MARTÍN | CABLE EN50306-2 1x1.0 mm2 | SLEEVE, HX-SCE-2.5K-4.8-50-S1-4 | PIN H 1,5 MM 0906.000.6472 ;A PINZAR;0,5 | TERMINAL PUNTERA ROJO 1 MM2 H1.0/14D
169 | 168 | 640C10024A | 1 | 0.5 | SI | 212 | MCMifB/P1 | 14a | 641M155 | H0598681 | 212 | REMio/P1 | 14a | 641M155 |  | H0674000 | PANEL DE CONTROL, SALA SBR 34KW | H0555263-E | H0648380 | 004 | 2026-07-28 | R. BURÓN / A. MARTÍN | CABLE EN50306-2 1x1.0 mm2 | SLEEVE, HX-SCE-2.5K-4.8-50-S1-4 | PIN H 1,5 MM 0906.000.6472 ;A PINZAR;0,5 | PIN H 1,5 MM 0906.000.6472 ;A PINZAR;0,5
170 | 169 | 640C10024A | 1 | 1.5 | SI | 2612-1 | MCMifB/P1 | 16e | 641M155 | H0598681 | 2612-1 | K7 | 12 | 641H10056 |  | H0674000 | PANEL DE CONTROL, SALA SBR 34KW | H0555263-E | H0648380 | 004 | 2026-07-28 | R. BURÓN / A. MARTÍN | CABLE EN50306-2 1x1.0 mm2 | SLEEVE, HX-SCE-2.5K-4.8-50-S1-4 | PIN H 1,5 MM 0906.000.6472 ;A PINZAR;0,5 | TERMINAL PUNTERA ROJO 1 MM2 H1.0/14D
171 | 170 | 640C10024A | 1 | 1.5 | SI | 1715 | MCMifB/P1 | 18e | 641M155 | H0598681 | 1715 | K11 | A1 | 641H10056 |  | H0674000 | PANEL DE CONTROL, SALA SBR 34KW | H0555263-E | H0648380 | 004 | 2026-07-28 | R. BURÓN / A. MARTÍN | CABLE EN50306-2 1x1.0 mm2 | SLEEVE, HX-SCE-2.5K-4.8-50-S1-4 | PIN H 1,5 MM 0906.000.6472 ;A PINZAR;0,5 | TERMINAL PUNTERA ROJO 1 MM2 H1.0/14D
172 | 171 | 640C10024A | 1 | 1.5 | SI | 206-3 | MCMifB/P1 | 18c | 641M155 | H0598681 | 206-3 | TB1 | 3-3 | 641H10056 |  | H0674000 | PANEL DE CONTROL, SALA SBR 34KW | H0555263-E | H0648380 | 004 | 2026-07-28 | R. BURÓN / A. MARTÍN | CABLE EN50306-2 1x1.0 mm2 | SLEEVE, HX-SCE-2.5K-4.8-50-S1-4 | PIN H 1,5 MM 0906.000.6472 ;A PINZAR;0,5 | TERMINAL PUNTERA ROJO 1 MM2 H1.0/14D
173 | 172 | 640C10024A | 1 | 1.5 | SI | 1717 | MCMifB/P1 | 20e | 641M155 | H0598681 | 1717 | K15 | A1 | 641H10056 |  | H0674000 | PANEL DE CONTROL, SALA SBR 34KW | H0555263-E | H0648380 | 004 | 2026-07-28 | R. BURÓN / A. MARTÍN | CABLE EN50306-2 1x1.0 mm2 | SLEEVE, HX-SCE-2.5K-4.8-50-S1-4 | PIN H 1,5 MM 0906.000.6472 ;A PINZAR;0,5 | TERMINAL PUNTERA ROJO 1 MM2 H1.0/14D
174 | 173 | 640C10024A | 1 | 1.5 | SI | 207-1 | MCMifB/P1 | 20c | 641M155 | H0598681 | 207-1 | TB1 | 4-1 | 641H10056 |  | H0674000 | PANEL DE CONTROL, SALA SBR 34KW | H0555263-E | H0648380 | 004 | 2026-07-28 | R. BURÓN / A. MARTÍN | CABLE EN50306-2 1x1.0 mm2 | SLEEVE, HX-SCE-2.5K-4.8-50-S1-4 | PIN H 1,5 MM 0906.000.6472 ;A PINZAR;0,5 | TERMINAL PUNTERA ROJO 1 MM2 H1.0/14D
175 | 174 | 640C10024A | 1 | 1.5 | SI | 1714 | MCMifB/P1 | 22c | 641M155 | H0598681 | 1714 | K14 | A1 | 641H10056 |  | H0674000 | PANEL DE CONTROL, SALA SBR 34KW | H0555263-E | H0648380 | 004 | 2026-07-28 | R. BURÓN / A. MARTÍN | CABLE EN50306-2 1x1.0 mm2 | SLEEVE, HX-SCE-2.5K-4.8-50-S1-4 | PIN H 1,5 MM 0906.000.6472 ;A PINZAR;0,5 | TERMINAL PUNTERA ROJO 1 MM2 H1.0/14D
176 | 175 | 640C10024A | 1 | 1.2 | SI | 2314 | MCMifB/P1 | 22a | 641M155 | H0598681 | 2314 | TB3 | 8-1 | 641H10056 |  | H0674000 | PANEL DE CONTROL, SALA SBR 34KW | H0555263-E | H0648380 | 004 | 2026-07-28 | R. BURÓN / A. MARTÍN | CABLE EN50306-2 1x1.0 mm2 | SLEEVE, HX-SCE-2.5K-4.8-50-S1-4 | PIN H 1,5 MM 0906.000.6472 ;A PINZAR;0,5 | TERMINAL PUNTERA ROJO 1 MM2 H1.0/14D
177 | 176 | 640C10024A | 1 | 1.3 | SI | 301 | MCMifB/P1 | 24e | 641M155 | H0598681 | 301 | K18 | A1 | 641H10056 |  | H0674000 | PANEL DE CONTROL, SALA SBR 34KW | H0555263-E | H0648380 | 004 | 2026-07-28 | R. BURÓN / A. MARTÍN | CABLE EN50306-2 1x1.0 mm2 | SLEEVE, HX-SCE-2.5K-4.8-50-S1-4 | PIN H 1,5 MM 0906.000.6472 ;A PINZAR;0,5 | TERMINAL PUNTERA ROJO 1 MM2 H1.0/14D
178 | 177 | 640C10024A | 1 | 1.5 | SI | 2315 | MCMifB/P1 | 24a | 641M155 | H0598681 | 2315 | K10 | 12 | 641H10056 |  | H0674000 | PANEL DE CONTROL, SALA SBR 34KW | H0555263-E | H0648380 | 004 | 2026-07-28 | R. BURÓN / A. MARTÍN | CABLE EN50306-2 1x1.0 mm2 | SLEEVE, HX-SCE-2.5K-4.8-50-S1-4 | PIN H 1,5 MM 0906.000.6472 ;A PINZAR;0,5 | TERMINAL PUNTERA ROJO 1 MM2 H1.0/14D
179 | 178 | 640C10024A | 1 | 1.5 | SI | 204-14 | MCMifB/P1 | 28e | 641M155 | H0598681 | 204-14 | TB1 | 1-14 | 641H10056 |  | H0674000 | PANEL DE CONTROL, SALA SBR 34KW | H0555263-E | H0648380 | 004 | 2026-07-28 | R. BURÓN / A. MARTÍN | CABLE EN50306-2 1x1.0 mm2 | SLEEVE, HX-SCE-2.5K-4.8-50-S1-4 | PIN H 1,5 MM 0906.000.6472 ;A PINZAR;0,5 | TERMINAL PUNTERA ROJO 1 MM2 H1.0/14D
180 | 179 | 640D10002 | 3X0,5+P | 1.5 | SI | 1901 | MCMifB/P1 |  | S/T | H0598687 | 1901 | TB3/K5 |  | S/T | MANG. 1901 | H0674000 | PANEL DE CONTROL, SALA SBR 34KW | H0555263-E | H0648380 | 004 | 2026-07-28 | R. BURÓN / A. MARTÍN | CABLE EN50306-3 3x0.5 mm2 + S | SLEEVE, HX-SCE-2.5K-6.4-50-S1-4
181 | 180 |  |  | 0 |  | 1901(1) | MCMifB/P1 | 28a | 641M10100 | H0598681 | 1901(1) | TB3 | 5-1 | 641H10055 | MANG.1901(1) pelar 300mm pelar | H0674000 | PANEL DE CONTROL, SALA SBR 34KW | H0555263-E | H0648380 | 004 | 2026-07-28 | R. BURÓN / A. MARTÍN |  | SLEEVE, HX-SCE-2.5K-4.8-50-S1-4 | PIN H 0,5 MM 0906.000.6471 (ROLLO) | TERMINAL PUNTERA BLANCO 0.5 MM2 H0.5/14D
182 | 181 |  |  | 0 |  | 1901(3) | MCMifB/P1 | 30a | 641M10100 | H0598681 | 1901(3) | K5 | 21 | 641H10055 | MANG.1901(3) pelar 800mm panel | H0674000 | PANEL DE CONTROL, SALA SBR 34KW | H0555263-E | H0648380 | 004 | 2026-07-28 | R. BURÓN / A. MARTÍN |  | SLEEVE, HX-SCE-2.5K-4.8-50-S1-4 | PIN H 0,5 MM 0906.000.6471 (ROLLO) | TERMINAL PUNTERA BLANCO 0.5 MM2 H0.5/14D
183 | 182 |  |  | 0 |  | 1901(2) | MCMifB/P1 | 32a | 641M10100 | H0598681 | 1901(2) | TB3 | 4-1 | 641H10055 | MANG.1901(2) pelar 300mm panel | H0674000 | PANEL DE CONTROL, SALA SBR 34KW | H0555263-E | H0648380 | 004 | 2026-07-28 | R. BURÓN / A. MARTÍN |  | SLEEVE, HX-SCE-2.5K-4.8-50-S1-4 | PIN H 0,5 MM 0906.000.6471 (ROLLO) | TERMINAL PUNTERA BLANCO 0.5 MM2 H0.5/14D
184 | 183 |  |  | 0 |  | 1901(S) | RACK | PE | 641H039 | H0598681 | 1901(S) | TB3 | 2-1 | 641H10056 | MANG.1901(P) pelar 300mm panel | H0674000 | PANEL DE CONTROL, SALA SBR 34KW | H0555263-E | H0648380 | 004 | 2026-07-28 | R. BURÓN / A. MARTÍN |  | SLEEVE, HX-SCE-2.5K-4.8-50-S1-4 | TERMINAL ROJO M2 (2-328657-1) | TERMINAL PUNTERA ROJO 1 MM2 H1.0/14D
185 | 184 | 640C10024A | 1 | 1.5 | SI | 204-15 | MCMifB/P1 | 30c | 641M155 | H0598681 | 204-15 | TB1 | 1-15 | 641H10056 |  | H0674000 | PANEL DE CONTROL, SALA SBR 34KW | H0555263-E | H0648380 | 004 | 2026-07-28 | R. BURÓN / A. MARTÍN | CABLE EN50306-2 1x1.0 mm2 | SLEEVE, HX-SCE-2.5K-4.8-50-S1-4 | PIN H 1,5 MM 0906.000.6472 ;A PINZAR;0,5 | TERMINAL PUNTERA ROJO 1 MM2 H1.0/14D
186 | 185 | 640C10024A | 1 | 1.5 | SI | 1721 | MCMifB/P1 | 32e | 641M155 | H0598681 | 1721 | K9 | 12 | 641H10056 |  | H0674000 | PANEL DE CONTROL, SALA SBR 34KW | H0555263-E | H0648380 | 004 | 2026-07-28 | R. BURÓN / A. MARTÍN | CABLE EN50306-2 1x1.0 mm2 | SLEEVE, HX-SCE-2.5K-4.8-50-S1-4 | PIN H 1,5 MM 0906.000.6472 ;A PINZAR;0,5 | TERMINAL PUNTERA ROJO 1 MM2 H1.0/14D
187 | 186 | 640C10024A | 1 | 1.3 | SI | 204-11 | MCMifB/P1 | 32c | 641M155 | H0598681 | 204-11 | TB1 | 1-11 | 641H10056 |  | H0674000 | PANEL DE CONTROL, SALA SBR 34KW | H0555263-E | H0648380 | 004 | 2026-07-28 | R. BURÓN / A. MARTÍN | CABLE EN50306-2 1x1.0 mm2 | SLEEVE, HX-SCE-2.5K-4.8-50-S1-4 | PIN H 1,5 MM 0906.000.6472 ;A PINZAR;0,5 | TERMINAL PUNTERA ROJO 1 MM2 H1.0/14D
690 | 187 | 640D10009A | 2X0,5+P | 5 | SI | SHTS1 | MCMifB/P2 |  | S/T | H0598687 | SHTS1 | X26 |  | S/T | MANG. SHTS1 | H0674000 | PANEL DE CONTROL, SALA SBR 34KW | H0555263-E | H0648380 | 004 | 2026-07-28 | R. BURÓN / A. MARTÍN | CABLE EN50306-3 2x0.5 mm2 + S | SLEEVE, HX-SCE-2.5K-6.4-50-S1-4
189 | 188 |  |  | 0 |  | SHTS1(2) | MCMifB/P2 | 2e | 641M10100 | H0598681 | SHTS1(2) | X26 | 2 | 641M10293 | MANG. SHTS1(2) | H0674000 | PANEL DE CONTROL, SALA SBR 34KW | H0555263-E | H0648380 | 004 | 2026-07-28 | R. BURÓN / A. MARTÍN |  | SLEEVE, HX-SCE-2.5K-4.8-50-S1-4 | PIN H 0,5 MM 0906.000.6471 (ROLLO) | PIN HEMBRA 1,5 0151832-20-N1
190 | 189 |  |  | 0 |  | SHTS1(1) | MCMifB/P2 | 2c | 641M10100 | H0598681 | SHTS1(1) | X26 | 1 | 641M10293 | MANG. SHTS1(1) | H0674000 | PANEL DE CONTROL, SALA SBR 34KW | H0555263-E | H0648380 | 004 | 2026-07-28 | R. BURÓN / A. MARTÍN |  | SLEEVE, HX-SCE-2.5K-4.8-50-S1-4 | PIN H 0,5 MM 0906.000.6471 (ROLLO) | PIN HEMBRA 1,5 0151832-20-N1
191 | 190 |  |  | 0 |  | SHTS1(S) | RACK | PE | 641H039 | H0598681 | SHTS1(S) | X26 | CORTAR | S/T | MANG. SHTS1(P) | H0674000 | PANEL DE CONTROL, SALA SBR 34KW | H0555263-E | H0648380 | 004 | 2026-07-28 | R. BURÓN / A. MARTÍN |  | SLEEVE, HX-SCE-2.5K-4.8-50-S1-4 | TERMINAL ROJO M2 (2-328657-1)
192 | 191 | 640D10009A | 2X0,5+P | 7 | SI | SCTS1 | MCMifB/P2 |  | S/T | H0598687 | SCTS1 | X23 |  | S/T | MANG. SCTS1 | H0674000 | PANEL DE CONTROL, SALA SBR 34KW | H0555263-E | H0648380 | 004 | 2026-07-28 | R. BURÓN / A. MARTÍN | CABLE EN50306-3 2x0.5 mm2 + S | SLEEVE, HX-SCE-2.5K-6.4-50-S1-4
193 | 192 |  |  | 0 |  | SCTS1(2) | MCMifB/P2 | 4e | 641M10100 | H0598681 | SCTS1(2) | X23 | 2 | 641M10293 | MANG. SCTS1(2) | H0674000 | PANEL DE CONTROL, SALA SBR 34KW | H0555263-E | H0648380 | 004 | 2026-07-28 | R. BURÓN / A. MARTÍN |  | SLEEVE, HX-SCE-2.5K-4.8-50-S1-4 | PIN H 0,5 MM 0906.000.6471 (ROLLO) | PIN HEMBRA 1,5 0151832-20-N1
194 | 193 |  |  | 0 |  | SCTS1(1) | MCMifB/P2 | 4c | 641M10100 | H0598681 | SCTS1(1) | X23 | 1 | 641M10293 | MANG. SCTS1(1) | H0674000 | PANEL DE CONTROL, SALA SBR 34KW | H0555263-E | H0648380 | 004 | 2026-07-28 | R. BURÓN / A. MARTÍN |  | SLEEVE, HX-SCE-2.5K-4.8-50-S1-4 | PIN H 0,5 MM 0906.000.6471 (ROLLO) | PIN HEMBRA 1,5 0151832-20-N1
195 | 194 |  |  | 0 |  | SCTS1(S) | RACK | PE | 641H039 | H0598681 | SCTS1(S) | X23 | CORTAR | S/T | MANG. SCTS1(P) | H0674000 | PANEL DE CONTROL, SALA SBR 34KW | H0555263-E | H0648380 | 004 | 2026-07-28 | R. BURÓN / A. MARTÍN |  | SLEEVE, HX-SCE-2.5K-4.8-50-S1-4 | TERMINAL ROJO M2 (2-328657-1)
196 | 195 | 640D10009A | 2X0,5+P | 5.4 | SI | FATS | MCMifB/P2 |  | S/T | H0598687 | FATS | X20 |  | S/T | MANG. FATS | H0674000 | PANEL DE CONTROL, SALA SBR 34KW | H0555263-E | H0648380 | 004 | 2026-07-28 | R. BURÓN / A. MARTÍN | CABLE EN50306-3 2x0.5 mm2 + S | SLEEVE, HX-SCE-2.5K-6.4-50-S1-4
197 | 196 |  |  | 0 |  | FATS(2) | MCMifB/P2 | 6e | 641M10100 | H0598681 | FATS(2) | X20 | 4 | 641H10055 | MANG. FATS(2) | H0674000 | PANEL DE CONTROL, SALA SBR 34KW | H0555263-E | H0648380 | 004 | 2026-07-28 | R. BURÓN / A. MARTÍN |  | SLEEVE, HX-SCE-2.5K-4.8-50-S1-4 | PIN H 0,5 MM 0906.000.6471 (ROLLO) | TERMINAL PUNTERA BLANCO 0.5 MM2 H0.5/14D
198 | 197 |  |  | 0 |  | FATS(1) | MCMifB/P2 | 6c | 641M10100 | H0598681 | FATS(1) | X20 | 1 | 641H10055 | MANG. FATS(1) | H0674000 | PANEL DE CONTROL, SALA SBR 34KW | H0555263-E | H0648380 | 004 | 2026-07-28 | R. BURÓN / A. MARTÍN |  | SLEEVE, HX-SCE-2.5K-4.8-50-S1-4 | PIN H 0,5 MM 0906.000.6471 (ROLLO) | TERMINAL PUNTERA BLANCO 0.5 MM2 H0.5/14D
199 | 198 |  |  | 0 |  | FATS(S) | RACK | PE | 641H039 | H0598681 | FATS(S) | X20 | CORTAR | S/T | MANG. FATS(P) | H0674000 | PANEL DE CONTROL, SALA SBR 34KW | H0555263-E | H0648380 | 004 | 2026-07-28 | R. BURÓN / A. MARTÍN |  | SLEEVE, HX-SCE-2.5K-4.8-50-S1-4 | TERMINAL ROJO M2 (2-328657-1)
200 | 199 | 640D10009A | 2X0,5+P | 3 | SI | SATS | MCMifB/P2 |  | S/T | H0598687 | SATS | X22 |  | S/T | MANG. SATS | H0674000 | PANEL DE CONTROL, SALA SBR 34KW | H0555263-E | H0648380 | 004 | 2026-07-28 | R. BURÓN / A. MARTÍN | CABLE EN50306-3 2x0.5 mm2 + S | SLEEVE, HX-SCE-2.5K-6.4-50-S1-4
201 | 200 |  |  | 0 |  | SATS(2) | MCMifB/P2 | 10e | 641M10100 | H0598681 | SATS(2) | X22 | 4 | 641H10055 | MANG. SATS(2) | H0674000 | PANEL DE CONTROL, SALA SBR 34KW | H0555263-E | H0648380 | 004 | 2026-07-28 | R. BURÓN / A. MARTÍN |  | SLEEVE, HX-SCE-2.5K-4.8-50-S1-4 | PIN H 0,5 MM 0906.000.6471 (ROLLO) | TERMINAL PUNTERA BLANCO 0.5 MM2 H0.5/14D
202 | 201 |  |  | 0 |  | SATS(1) | MCMifB/P2 | 10c | 641M10100 | H0598681 | SATS(1) | X22 | 1 | 641H10055 | MANG. SATS(1) | H0674000 | PANEL DE CONTROL, SALA SBR 34KW | H0555263-E | H0648380 | 004 | 2026-07-28 | R. BURÓN / A. MARTÍN |  | SLEEVE, HX-SCE-2.5K-4.8-50-S1-4 | PIN H 0,5 MM 0906.000.6471 (ROLLO) | TERMINAL PUNTERA BLANCO 0.5 MM2 H0.5/14D
203 | 202 |  |  | 0 |  | SATS(S) | RACK | PE | 641H039 | H0598681 | SATS(S) | X22 | CORTAR | S/T | MANG. SATS(P) | H0674000 | PANEL DE CONTROL, SALA SBR 34KW | H0555263-E | H0648380 | 004 | 2026-07-28 | R. BURÓN / A. MARTÍN |  | SLEEVE, HX-SCE-2.5K-4.8-50-S1-4 | TERMINAL ROJO M2 (2-328657-1)
204 | 203 | 640D10002 | 3X0,5+P | 2.5 | SI | HSSA | MCMifB/P2 |  | S/T | H0598687 | HSSA | X35 |  | S/T | MANG. HSSA | H0674000 | PANEL DE CONTROL, SALA SBR 34KW | H0555263-E | H0648380 | 004 | 2026-07-28 | R. BURÓN / A. MARTÍN | CABLE EN50306-3 3x0.5 mm2 + S | SLEEVE, HX-SCE-2.5K-6.4-50-S1-4
205 | 204 |  |  | 0 |  | HSSA(3) | MCMifB/P2 | 12e | 641M10100 | H0598681 | HSSA(3) | X35 | 3 | 641H10055 | MANG. HSSA(3) | H0674000 | PANEL DE CONTROL, SALA SBR 34KW | H0555263-E | H0648380 | 004 | 2026-07-28 | R. BURÓN / A. MARTÍN |  | SLEEVE, HX-SCE-2.5K-4.8-50-S1-4 | PIN H 0,5 MM 0906.000.6471 (ROLLO) | TERMINAL PUNTERA BLANCO 0.5 MM2 H0.5/14D
206 | 205 |  |  | 0 |  | HSSA(2) | MCMifB/P2 | 12c | 641M10100 | H0598681 | HSSA(2) | X35 | 2 | 641H10055 | MANG. HSSA(2) | H0674000 | PANEL DE CONTROL, SALA SBR 34KW | H0555263-E | H0648380 | 004 | 2026-07-28 | R. BURÓN / A. MARTÍN |  | SLEEVE, HX-SCE-2.5K-4.8-50-S1-4 | PIN H 0,5 MM 0906.000.6471 (ROLLO) | TERMINAL PUNTERA BLANCO 0.5 MM2 H0.5/14D
207 | 206 |  |  | 0 |  | HSSA(1) | MCMifB/P2 | 12a | 641M10100 | H0598681 | HSSA(1) | X35 | 1 | 641H10055 | MANG. HSSA(1) | H0674000 | PANEL DE CONTROL, SALA SBR 34KW | H0555263-E | H0648380 | 004 | 2026-07-28 | R. BURÓN / A. MARTÍN |  | SLEEVE, HX-SCE-2.5K-4.8-50-S1-4 | PIN H 0,5 MM 0906.000.6471 (ROLLO) | TERMINAL PUNTERA BLANCO 0.5 MM2 H0.5/14D
208 | 207 |  |  | 0 |  | HSSA(S) | RACK | PE | 641H039 | H0598681 | HSSA(S) | X35 | CORTAR | S/T | MANG. HSSA(P) | H0674000 | PANEL DE CONTROL, SALA SBR 34KW | H0555263-E | H0648380 | 004 | 2026-07-28 | R. BURÓN / A. MARTÍN |  | SLEEVE, HX-SCE-2.5K-4.8-50-S1-4 | TERMINAL ROJO M2 (2-328657-1)
209 | 208 | 640D10002 | 3X0,5+P | 6.5 | SI | LPT1 | MCMifB/P2 |  | S/T | H0598687 | LPT1 | X16 |  | S/T | MANG. LPT1 | H0674000 | PANEL DE CONTROL, SALA SBR 34KW | H0555263-E | H0648380 | 004 | 2026-07-28 | R. BURÓN / A. MARTÍN | CABLE EN50306-3 3x0.5 mm2 + S | SLEEVE, HX-SCE-2.5K-6.4-50-S1-4
210 | 209 |  |  | 0 |  | LPT1(3) | MCMifB/P2 | 14e | 641M10100 | H0598681 | LPT1(3) | X16 | A | S/T | MANG. LPT1(3) | H0674000 | PANEL DE CONTROL, SALA SBR 34KW | H0555263-E | H0648380 | 004 | 2026-07-28 | R. BURÓN / A. MARTÍN |  | SLEEVE, HX-SCE-2.5K-4.8-50-S1-4 | PIN H 0,5 MM 0906.000.6471 (ROLLO)
211 | 210 |  |  | 0 |  | LPT1(2) | MCMifB/P2 | 14c | 641M10100 | H0598681 | LPT1(2) | X16 | C | S/T | MANG. LPT1(2) | H0674000 | PANEL DE CONTROL, SALA SBR 34KW | H0555263-E | H0648380 | 004 | 2026-07-28 | R. BURÓN / A. MARTÍN |  | SLEEVE, HX-SCE-2.5K-4.8-50-S1-4 | PIN H 0,5 MM 0906.000.6471 (ROLLO)
212 | 211 |  |  | 0 |  | LPT1(1) | MCMifB/P2 | 14a | 641M10100 | H0598681 | LPT1(1) | X16 | B | S/T | MANG. LPT1(1) | H0674000 | PANEL DE CONTROL, SALA SBR 34KW | H0555263-E | H0648380 | 004 | 2026-07-28 | R. BURÓN / A. MARTÍN |  | SLEEVE, HX-SCE-2.5K-4.8-50-S1-4 | PIN H 0,5 MM 0906.000.6471 (ROLLO)
213 | 212 |  |  | 0 |  | LPT1(S) | RACK | PE | 641H039 | H0598681 | LPT1(S) | X16 | CORTAR | S/T | MANG. LPT1(P) | H0674000 | PANEL DE CONTROL, SALA SBR 34KW | H0555263-E | H0648380 | 004 | 2026-07-28 | R. BURÓN / A. MARTÍN |  | SLEEVE, HX-SCE-2.5K-4.8-50-S1-4 | TERMINAL ROJO M2 (2-328657-1)
214 | 213 | 640D10002 | 3X0,5+P | 6.5 | SI | HPT1 | MCMifB/P2 |  | S/T | H0598687 | HPT1 | X19 |  | S/T | MANG. HPT1 | H0674000 | PANEL DE CONTROL, SALA SBR 34KW | H0555263-E | H0648380 | 004 | 2026-07-28 | R. BURÓN / A. MARTÍN | CABLE EN50306-3 3x0.5 mm2 + S | SLEEVE, HX-SCE-2.5K-6.4-50-S1-4
215 | 214 |  |  | 0 |  | HPT1(3) | MCMifB/P2 | 16e | 641M10100 | H0598681 | HPT1(3) | X19 | A | S/T | MANG. HPT1(3) | H0674000 | PANEL DE CONTROL, SALA SBR 34KW | H0555263-E | H0648380 | 004 | 2026-07-28 | R. BURÓN / A. MARTÍN |  | SLEEVE, HX-SCE-2.5K-4.8-50-S1-4 | PIN H 0,5 MM 0906.000.6471 (ROLLO)
216 | 215 |  |  | 0 |  | HPT1(2) | MCMifB/P2 | 16c | 641M10100 | H0598681 | HPT1(2) | X19 | C | S/T | MANG. HPT1(2) | H0674000 | PANEL DE CONTROL, SALA SBR 34KW | H0555263-E | H0648380 | 004 | 2026-07-28 | R. BURÓN / A. MARTÍN |  | SLEEVE, HX-SCE-2.5K-4.8-50-S1-4 | PIN H 0,5 MM 0906.000.6471 (ROLLO)
217 | 216 |  |  | 0 |  | HPT1(1) | MCMifB/P2 | 16a | 641M10100 | H0598681 | HPT1(1) | X19 | B | S/T | MANG. HPT1(1) | H0674000 | PANEL DE CONTROL, SALA SBR 34KW | H0555263-E | H0648380 | 004 | 2026-07-28 | R. BURÓN / A. MARTÍN |  | SLEEVE, HX-SCE-2.5K-4.8-50-S1-4 | PIN H 0,5 MM 0906.000.6471 (ROLLO)
218 | 217 |  |  | 0 |  | HPT1(S) | RACK | PE | 641H039 | H0598681 | HPT1(S) | X19 | CORTAR | S/T | MANG. HPT1(P) | H0674000 | PANEL DE CONTROL, SALA SBR 34KW | H0555263-E | H0648380 | 004 | 2026-07-28 | R. BURÓN / A. MARTÍN |  | SLEEVE, HX-SCE-2.5K-4.8-50-S1-4 | TERMINAL ROJO M2 (2-328657-1)
219 | 218 | 640C10024A | 1 | 1.9 | SI | 2503 | MCMifB/P2 | 18e | 641M155 | H0598681 | 2503 | Q16 | 13 | 641H10056 |  | H0674000 | PANEL DE CONTROL, SALA SBR 34KW | H0555263-E | H0648380 | 004 | 2026-07-28 | R. BURÓN / A. MARTÍN | CABLE EN50306-2 1x1.0 mm2 | SLEEVE, HX-SCE-2.5K-4.8-50-S1-4 | PIN H 1,5 MM 0906.000.6472 ;A PINZAR;0,5 | TERMINAL PUNTERA ROJO 1 MM2 H1.0/14D
220 | 219 | 640C10024A | 1 | 1.5 | SI | 210-2 | MCMifB/P2 | 18a | 641M155 | H0598681 | 210-2 | TB1 | 7-2 | 641H10056 |  | H0674000 | PANEL DE CONTROL, SALA SBR 34KW | H0555263-E | H0648380 | 004 | 2026-07-28 | R. BURÓN / A. MARTÍN | CABLE EN50306-2 1x1.0 mm2 | SLEEVE, HX-SCE-2.5K-4.8-50-S1-4 | PIN H 1,5 MM 0906.000.6472 ;A PINZAR;0,5 | TERMINAL PUNTERA ROJO 1 MM2 H1.0/14D
221 | 220 | 640C10024A | 1 | 1.5 | SI | 205-8 | MCMifB/P2 | 20e | 641M155 | H0598681 | 205-8 | TB1 | 2-8 | 641H10056 |  | H0674000 | PANEL DE CONTROL, SALA SBR 34KW | H0555263-E | H0648380 | 004 | 2026-07-28 | R. BURÓN / A. MARTÍN | CABLE EN50306-2 1x1.0 mm2 | SLEEVE, HX-SCE-2.5K-4.8-50-S1-4 | PIN H 1,5 MM 0906.000.6472 ;A PINZAR;0,5 | TERMINAL PUNTERA ROJO 1 MM2 H1.0/14D
222 | 221 | 640C10024A | 1 | 1.5 | SI | 612-2 | MCMifB/P2 | 20c | 641M155 | H0598681 | 612-2 | TB1 | 9-2 | 641H10056 |  | H0674000 | PANEL DE CONTROL, SALA SBR 34KW | H0555263-E | H0648380 | 004 | 2026-07-28 | R. BURÓN / A. MARTÍN | CABLE EN50306-2 1x1.0 mm2 | SLEEVE, HX-SCE-2.5K-4.8-50-S1-4 | PIN H 1,5 MM 0906.000.6472 ;A PINZAR;0,5 | TERMINAL PUNTERA ROJO 1 MM2 H1.0/14D
223 | 222 | 640C10024A | 1 | 2.3 | SI | 1116 | MCMifB/P2 | 20a | 641M155 | H0598681 | 1116 | F4 | 13 | 641H10056 |  | H0674000 | PANEL DE CONTROL, SALA SBR 34KW | H0555263-E | H0648380 | 004 | 2026-07-28 | R. BURÓN / A. MARTÍN | CABLE EN50306-2 1x1.0 mm2 | SLEEVE, HX-SCE-2.5K-4.8-50-S1-4 | PIN H 1,5 MM 0906.000.6472 ;A PINZAR;0,5 | TERMINAL PUNTERA ROJO 1 MM2 H1.0/14D
224 | 223 | 640C10024A | 1 | 1.5 | SI | 205-5 | MCMifB/P2 | 22a | 641M155 | H0598681 | 205-5 | TB1 | 2-5 | 641H10056 |  | H0674000 | PANEL DE CONTROL, SALA SBR 34KW | H0555263-E | H0648380 | 004 | 2026-07-28 | R. BURÓN / A. MARTÍN | CABLE EN50306-2 1x1.0 mm2 | SLEEVE, HX-SCE-2.5K-4.8-50-S1-4 | PIN H 1,5 MM 0906.000.6472 ;A PINZAR;0,5 | TERMINAL PUNTERA ROJO 1 MM2 H1.0/14D
225 | 224 | 640C10024A | 1 | 1.5 | SI | 2408-3 | MCMifB/P2 | 24e | 641M155 | H0598681 | 2408-3 | TB1 | 14-3 | 641H10056 |  | H0674000 | PANEL DE CONTROL, SALA SBR 34KW | H0555263-E | H0648380 | 004 | 2026-07-28 | R. BURÓN / A. MARTÍN | CABLE EN50306-2 1x1.0 mm2 | SLEEVE, HX-SCE-2.5K-4.8-50-S1-4 | PIN H 1,5 MM 0906.000.6472 ;A PINZAR;0,5 | TERMINAL PUNTERA ROJO 1 MM2 H1.0/14D
226 | 225 | 640C10024A | 1 | 1.5 | SI | 616-1 | MCMifB/P2 | 24c | 641M155 | H0598681 | 616-1 | TB1 | 10-1 | 641H10056 |  | H0674000 | PANEL DE CONTROL, SALA SBR 34KW | H0555263-E | H0648380 | 004 | 2026-07-28 | R. BURÓN / A. MARTÍN | CABLE EN50306-2 1x1.0 mm2 | SLEEVE, HX-SCE-2.5K-4.8-50-S1-4 | PIN H 1,5 MM 0906.000.6472 ;A PINZAR;0,5 | TERMINAL PUNTERA ROJO 1 MM2 H1.0/14D
227 | 226 | 640C10024A | 1 | 2.1 | SI | 1117 | MCMifB/P2 | 24a | 641M155 | H0598681 | 1117 | Q5 | 13 | 641H10056 |  | H0674000 | PANEL DE CONTROL, SALA SBR 34KW | H0555263-E | H0648380 | 004 | 2026-07-28 | R. BURÓN / A. MARTÍN | CABLE EN50306-2 1x1.0 mm2 | SLEEVE, HX-SCE-2.5K-4.8-50-S1-4 | PIN H 1,5 MM 0906.000.6472 ;A PINZAR;0,5 | TERMINAL PUNTERA ROJO 1 MM2 H1.0/14D
228 | 227 | 640C10024A | 1 | 1.5 | SI | 2502-3 | MCMifB/P2 | 26e | 641M155 | H0598681 | 2502-3 | TB1 | 15-3 | 641H10056 |  | H0674000 | PANEL DE CONTROL, SALA SBR 34KW | H0555263-E | H0648380 | 004 | 2026-07-28 | R. BURÓN / A. MARTÍN | CABLE EN50306-2 1x1.0 mm2 | SLEEVE, HX-SCE-2.5K-4.8-50-S1-4 | PIN H 1,5 MM 0906.000.6472 ;A PINZAR;0,5 | TERMINAL PUNTERA ROJO 1 MM2 H1.0/14D
229 | 228 | 640C10024A | 1 | 1.4 | SI | 623-1 | MCMifB/P2 | 26c | 641M155 | H0598681 | 623-1 | K1 | 28 | 641H002 |  | H0674000 | PANEL DE CONTROL, SALA SBR 34KW | H0555263-E | H0648380 | 004 | 2026-07-28 | R. BURÓN / A. MARTÍN | CABLE EN50306-2 1x1.0 mm2 | SLEEVE, HX-SCE-2.5K-4.8-50-S1-4 | PIN H 1,5 MM 0906.000.6472 ;A PINZAR;0,5 | TERMINAL PUNTA PLANA ROJO (130861-0)
230 | 229 | 640C10024A | 1 | 1.5 | SI | 1115-1 | MCMifB/P2 | 26a | 641M155 | H0598681 | 1115-1 | K10 | 21 | 641H10056 |  | H0674000 | PANEL DE CONTROL, SALA SBR 34KW | H0555263-E | H0648380 | 004 | 2026-07-28 | R. BURÓN / A. MARTÍN | CABLE EN50306-2 1x1.0 mm2 | SLEEVE, HX-SCE-2.5K-4.8-50-S1-4 | PIN H 1,5 MM 0906.000.6472 ;A PINZAR;0,5 | TERMINAL PUNTERA ROJO 1 MM2 H1.0/14D
231 | 230 | 640C10041 | 1,5 | 0.15 | SI | PE-1 | MCMifB/P2 | 32a | 641M155 | H0598681 | PE-1 | RACK | PE | 641H039 |  | H0674000 | PANEL DE CONTROL, SALA SBR 34KW | H0555263-E | H0648380 | 004 | 2026-07-28 | R. BURÓN / A. MARTÍN | CABLE EN50264-3-1 1x1.5 mm2 GNYE | SLEEVE, HX-SCE-2.5K-4.8-50-S1-4 | PIN H 1,5 MM 0906.000.6472 ;A PINZAR;0,5 | TERMINAL ROJO M2 (2-328657-1)
232 | 231 | 640D10009A | 2X0,5+P | 2.6 | SI | 2201 | LEMio1/P1 |  | S/T | H0598687 | 2201 | XRM_02 |  | S/T | MANG.2201 pelar 100mm XRM_02 | H0674000 | PANEL DE CONTROL, SALA SBR 34KW | H0555263-E | H0648380 | 004 | 2026-07-28 | R. BURÓN / A. MARTÍN | CABLE EN50306-3 2x0.5 mm2 + S | SLEEVE, HX-SCE-2.5K-6.4-50-S1-4
233 | 232 |  |  | 0 |  | 2201(1) | LEMio1/P1 | 2e | 641M10100 | H0598681 | 2201(1) | XRM_02 | b1 | 641M576 | MANG. 2201(1) | H0674000 | PANEL DE CONTROL, SALA SBR 34KW | H0555263-E | H0648380 | 004 | 2026-07-28 | R. BURÓN / A. MARTÍN |  | SLEEVE, HX-SCE-2.5K-4.8-50-S1-4 | PIN H 0,5 MM 0906.000.6471 (ROLLO) | PIN M 0,5mm(Tipo D)GoldTec 0915.000.6303
234 | 233 |  |  | 0 |  | 2201(2) | LEMio1/P1 | 2a | 641M10100 | H0598681 | 2201(2) | XRM_02 | b2 | 641M576 | MANG. 2201(2) | H0674000 | PANEL DE CONTROL, SALA SBR 34KW | H0555263-E | H0648380 | 004 | 2026-07-28 | R. BURÓN / A. MARTÍN |  | SLEEVE, HX-SCE-2.5K-4.8-50-S1-4 | PIN H 0,5 MM 0906.000.6471 (ROLLO) | PIN M 0,5mm(Tipo D)GoldTec 0915.000.6303
235 | 234 |  |  | 0 |  | 2201(S) | RACK | PE | 641H039 | H0598681 | 2201(S) | XRM_02 | b3 | 641M531 | MANG. 2201(P) | H0674000 | PANEL DE CONTROL, SALA SBR 34KW | H0555263-E | H0648380 | 004 | 2026-07-28 | R. BURÓN / A. MARTÍN |  | SLEEVE, HX-SCE-2.5K-4.8-50-S1-4 | TERMINAL ROJO M2 (2-328657-1) | PIN M 1mm(Tipo D)GoldTec 0915.000.6302
236 | 235 | 640D10009A | 2X0,5+P | 2.6 | SI | 2202 | LEMio1/P1 |  | S/T | H0598687 | 2202 | XRM_02 |  | S/T | MANG.2202 pelar 100mm XRM_02 | H0674000 | PANEL DE CONTROL, SALA SBR 34KW | H0555263-E | H0648380 | 004 | 2026-07-28 | R. BURÓN / A. MARTÍN | CABLE EN50306-3 2x0.5 mm2 + S | SLEEVE, HX-SCE-2.5K-6.4-50-S1-4
237 | 236 |  |  | 0 |  | 2202(1) | LEMio1/P1 | 4e | 641M10100 | H0598681 | 2202(1) | XRM_02 | b4 | 641M576 | MANG. 2202(1) | H0674000 | PANEL DE CONTROL, SALA SBR 34KW | H0555263-E | H0648380 | 004 | 2026-07-28 | R. BURÓN / A. MARTÍN |  | SLEEVE, HX-SCE-2.5K-4.8-50-S1-4 | PIN H 0,5 MM 0906.000.6471 (ROLLO) | PIN M 0,5mm(Tipo D)GoldTec 0915.000.6303
238 | 237 |  |  | 0 |  | 2202(2) | LEMio1/P1 | 4a | 641M10100 | H0598681 | 2202(2) | XRM_02 | b5 | 641M576 | MANG. 2202(2) | H0674000 | PANEL DE CONTROL, SALA SBR 34KW | H0555263-E | H0648380 | 004 | 2026-07-28 | R. BURÓN / A. MARTÍN |  | SLEEVE, HX-SCE-2.5K-4.8-50-S1-4 | PIN H 0,5 MM 0906.000.6471 (ROLLO) | PIN M 0,5mm(Tipo D)GoldTec 0915.000.6303
239 | 238 |  |  | 0 |  | 2202(S) | RACK | PE | 641H039 | H0598681 | 2202(S) | XRM_02 | b6 | 641M531 | MANG. 2202(P) | H0674000 | PANEL DE CONTROL, SALA SBR 34KW | H0555263-E | H0648380 | 004 | 2026-07-28 | R. BURÓN / A. MARTÍN |  | SLEEVE, HX-SCE-2.5K-4.8-50-S1-4 | TERMINAL ROJO M2 (2-328657-1) | PIN M 1mm(Tipo D)GoldTec 0915.000.6302
240 | 239 | 640D10009A | 2X0,5+P | 2 | SI | 1803 | LEMio1/P1 |  | S/T | H0598687 | 1803 | A1/X8 |  | S/T | MANG.1803 pelar 80mm panel | H0674000 | PANEL DE CONTROL, SALA SBR 34KW | H0555263-E | H0648380 | 004 | 2026-07-28 | R. BURÓN / A. MARTÍN | CABLE EN50306-3 2x0.5 mm2 + S | SLEEVE, HX-SCE-2.5K-6.4-50-S1-4
241 | 240 |  |  | 0 |  | 1803(1) | LEMio1/P1 | 6e | 641M10100 | H0598681 | 1803(1) | A1/X8 | 1 | 641H10055 | MANG. 1803(2) | H0674000 | PANEL DE CONTROL, SALA SBR 34KW | H0555263-E | H0648380 | 004 | 2026-07-28 | R. BURÓN / A. MARTÍN |  | SLEEVE, HX-SCE-2.5K-4.8-50-S1-4 | PIN H 0,5 MM 0906.000.6471 (ROLLO) | TERMINAL PUNTERA BLANCO 0.5 MM2 H0.5/14D
242 | 241 |  |  | 0 |  | 1803(2) | LEMio1/P1 | 6a | 641M10100 | H0598681 | 1803(2) | A1/X8 | 2 | 641H10055 | MANG. 1803(1) | H0674000 | PANEL DE CONTROL, SALA SBR 34KW | H0555263-E | H0648380 | 004 | 2026-07-28 | R. BURÓN / A. MARTÍN |  | SLEEVE, HX-SCE-2.5K-4.8-50-S1-4 | PIN H 0,5 MM 0906.000.6471 (ROLLO) | TERMINAL PUNTERA BLANCO 0.5 MM2 H0.5/14D
243 | 242 |  |  | 0 |  | 1803(S) | RACK | PE | 641H039 | H0598681 | 1803(S) | A1/X8 | CORTAR | S/T | MANG. 1803(P) | H0674000 | PANEL DE CONTROL, SALA SBR 34KW | H0555263-E | H0648380 | 004 | 2026-07-28 | R. BURÓN / A. MARTÍN |  | SLEEVE, HX-SCE-2.5K-4.8-50-S1-4 | TERMINAL ROJO M2 (2-328657-1)
244 | 243 | 640D10009A | 2X0,5+P | 1.2 | SI | 2205-1 | LEMio1/P1 |  | S/T | H0598687 | 2205-1 | TB3 |  | S/T | MANG.2205-1 pelar 250mm panel | H0674000 | PANEL DE CONTROL, SALA SBR 34KW | H0555263-E | H0648380 | 004 | 2026-07-28 | R. BURÓN / A. MARTÍN | CABLE EN50306-3 2x0.5 mm2 + S | SLEEVE, HX-SCE-2.5K-6.4-50-S1-4
245 | 244 |  |  | 0 |  | 2205-1(1) | LEMio1/P1 | 8e | 641M10100 | H0598681 | 2205-1(1) | TB3 | 6-1 | 641H10055 | MANG. 2205-1(1) | H0674000 | PANEL DE CONTROL, SALA SBR 34KW | H0555263-E | H0648380 | 004 | 2026-07-28 | R. BURÓN / A. MARTÍN |  | SLEEVE, HX-SCE-2.5K-4.8-50-S1-4 | PIN H 0,5 MM 0906.000.6471 (ROLLO) | TERMINAL PUNTERA BLANCO 0.5 MM2 H0.5/14D
246 | 245 |  |  | 0 |  | 2205-1(2) | LEMio1/P1 | 8a | 641M10100 | H0598681 | 2205-1(2) | TB3 | 7-1 | 641H10055 | MANG. 2205-1(2) | H0674000 | PANEL DE CONTROL, SALA SBR 34KW | H0555263-E | H0648380 | 004 | 2026-07-28 | R. BURÓN / A. MARTÍN |  | SLEEVE, HX-SCE-2.5K-4.8-50-S1-4 | PIN H 0,5 MM 0906.000.6471 (ROLLO) | TERMINAL PUNTERA BLANCO 0.5 MM2 H0.5/14D
247 | 246 |  |  | 0 |  | 2205-1(S) | RACK | PE | 641H039 | H0598681 | 2205-1(S) | TB3 | CORTAR | S/T | MANG. 2205-1(P) | H0674000 | PANEL DE CONTROL, SALA SBR 34KW | H0555263-E | H0648380 | 004 | 2026-07-28 | R. BURÓN / A. MARTÍN |  | SLEEVE, HX-SCE-2.5K-4.8-50-S1-4 | TERMINAL ROJO M2 (2-328657-1)
248 | 247 | 640D10002 | 3X0,5+P | 5.7 | SI | LPT2 | LEMio1/P1 |  | S/T | H0598687 | LPT2 | X18 |  | S/T | MANG. LPT2 | H0674000 | PANEL DE CONTROL, SALA SBR 34KW | H0555263-E | H0648380 | 004 | 2026-07-28 | R. BURÓN / A. MARTÍN | CABLE EN50306-3 3x0.5 mm2 + S | SLEEVE, HX-SCE-2.5K-6.4-50-S1-4
249 | 248 |  |  | 0 |  | LPT2(2) | LEMio1/P1 | 10e | 641M10100 | H0598681 | LPT2(2) | X18 | C | S/T | MANG. LPT2(2) | H0674000 | PANEL DE CONTROL, SALA SBR 34KW | H0555263-E | H0648380 | 004 | 2026-07-28 | R. BURÓN / A. MARTÍN |  | SLEEVE, HX-SCE-2.5K-4.8-50-S1-4 | PIN H 0,5 MM 0906.000.6471 (ROLLO)
250 | 249 |  |  | 0 |  | LPT2(1) | LEMio1/P1 | 10c | 641M10100 | H0598681 | LPT2(1) | X18 | B | S/T | MANG. LPT2(1) | H0674000 | PANEL DE CONTROL, SALA SBR 34KW | H0555263-E | H0648380 | 004 | 2026-07-28 | R. BURÓN / A. MARTÍN |  | SLEEVE, HX-SCE-2.5K-4.8-50-S1-4 | PIN H 0,5 MM 0906.000.6471 (ROLLO)
251 | 250 |  |  | 0 |  | LPT2(3) | LEMio1/P1 | 10a | 641M10100 | H0598681 | LPT2(3) | X18 | A | S/T | MANG. LPT2(3) | H0674000 | PANEL DE CONTROL, SALA SBR 34KW | H0555263-E | H0648380 | 004 | 2026-07-28 | R. BURÓN / A. MARTÍN |  | SLEEVE, HX-SCE-2.5K-4.8-50-S1-4 | PIN H 0,5 MM 0906.000.6471 (ROLLO)
252 | 251 |  |  | 0 |  | LPT2(S) | RACK | PE | 641H039 | H0598681 | LPT2(S) | X18 | CORTAR | S/T | MANG. LPT2(P) | H0674000 | PANEL DE CONTROL, SALA SBR 34KW | H0555263-E | H0648380 | 004 | 2026-07-28 | R. BURÓN / A. MARTÍN |  | SLEEVE, HX-SCE-2.5K-4.8-50-S1-4 | TERMINAL ROJO M2 (2-328657-1)
253 | 252 | 640D10002 | 3X0,5+P | 5.7 | SI | HPT2 | LEMio1/P1 |  | S/T | H0598687 | HPT2 | X17 |  | S/T | MANG. HPT2 | H0674000 | PANEL DE CONTROL, SALA SBR 34KW | H0555263-E | H0648380 | 004 | 2026-07-28 | R. BURÓN / A. MARTÍN | CABLE EN50306-3 3x0.5 mm2 + S | SLEEVE, HX-SCE-2.5K-6.4-50-S1-4
254 | 253 |  |  | 0 |  | HPT2(2) | LEMio1/P1 | 12e | 641M10100 | H0598681 | HPT2(2) | X17 | C | S/T | MANG. HPT2(2) | H0674000 | PANEL DE CONTROL, SALA SBR 34KW | H0555263-E | H0648380 | 004 | 2026-07-28 | R. BURÓN / A. MARTÍN |  | SLEEVE, HX-SCE-2.5K-4.8-50-S1-4 | PIN H 0,5 MM 0906.000.6471 (ROLLO)
255 | 254 |  |  | 0 |  | HPT2(1) | LEMio1/P1 | 12c | 641M10100 | H0598681 | HPT2(1) | X17 | B | S/T | MANG. HPT2(1) | H0674000 | PANEL DE CONTROL, SALA SBR 34KW | H0555263-E | H0648380 | 004 | 2026-07-28 | R. BURÓN / A. MARTÍN |  | SLEEVE, HX-SCE-2.5K-4.8-50-S1-4 | PIN H 0,5 MM 0906.000.6471 (ROLLO)
256 | 255 |  |  | 0 |  | HPT2(3) | LEMio1/P1 | 12a | 641M10100 | H0598681 | HPT2(3) | X17 | A | S/T | MANG. HPT2(3) | H0674000 | PANEL DE CONTROL, SALA SBR 34KW | H0555263-E | H0648380 | 004 | 2026-07-28 | R. BURÓN / A. MARTÍN |  | SLEEVE, HX-SCE-2.5K-4.8-50-S1-4 | PIN H 0,5 MM 0906.000.6471 (ROLLO)
257 | 256 |  |  | 0 |  | HPT2(S) | RACK | PE | 641H039 | H0598681 | HPT2(S) | X17 | CORTAR | S/T | MANG. HPT2(P) | H0674000 | PANEL DE CONTROL, SALA SBR 34KW | H0555263-E | H0648380 | 004 | 2026-07-28 | R. BURÓN / A. MARTÍN |  | SLEEVE, HX-SCE-2.5K-4.8-50-S1-4 | TERMINAL ROJO M2 (2-328657-1)
258 | 257 | 640C10024A | 1 | 1.5 | SI | 207-2 | LEMio1/P1 | 18e | 641M155 | H0598681 | 207-2 | TB1 | 4-2 | 641H10056 |  | H0674000 | PANEL DE CONTROL, SALA SBR 34KW | H0555263-E | H0648380 | 004 | 2026-07-28 | R. BURÓN / A. MARTÍN | CABLE EN50306-2 1x1.0 mm2 | SLEEVE, HX-SCE-2.5K-4.8-50-S1-4 | PIN H 1,5 MM 0906.000.6472 ;A PINZAR;0,5 | TERMINAL PUNTERA ROJO 1 MM2 H1.0/14D
259 | 258 | 640C10024A | 1 | 1.7 | SI | 2719 | LEMio1/P1 | 18c | 641M155 | H0598681 | 2719 | F15 | 13 | 641H10056 |  | H0674000 | PANEL DE CONTROL, SALA SBR 34KW | H0555263-E | H0648380 | 004 | 2026-07-28 | R. BURÓN / A. MARTÍN | CABLE EN50306-2 1x1.0 mm2 | SLEEVE, HX-SCE-2.5K-4.8-50-S1-4 | PIN H 1,5 MM 0906.000.6472 ;A PINZAR;0,5 | TERMINAL PUNTERA ROJO 1 MM2 H1.0/14D
260 | 259 | 640C10024A | 1 | 1.5 | SI | 617 | LEMio1/P1 | 18a | 641M155 | H0598681 | 617 | TB2 | 1-1 | 641H10056 |  | H0674000 | PANEL DE CONTROL, SALA SBR 34KW | H0555263-E | H0648380 | 004 | 2026-07-28 | R. BURÓN / A. MARTÍN | CABLE EN50306-2 1x1.0 mm2 | SLEEVE, HX-SCE-2.5K-4.8-50-S1-4 | PIN H 1,5 MM 0906.000.6472 ;A PINZAR;0,5 | TERMINAL PUNTERA ROJO 1 MM2 H1.0/14D
261 | 260 | 640C10024A | 1 | 1.5 | SI | 2718 | LEMio1/P1 | 20c | 641M155 | H0598681 | 2718 | TB2 | 9-1 | 641H10056 |  | H0674000 | PANEL DE CONTROL, SALA SBR 34KW | H0555263-E | H0648380 | 004 | 2026-07-28 | R. BURÓN / A. MARTÍN | CABLE EN50306-2 1x1.0 mm2 | SLEEVE, HX-SCE-2.5K-4.8-50-S1-4 | PIN H 1,5 MM 0906.000.6472 ;A PINZAR;0,5 | TERMINAL PUNTERA ROJO 1 MM2 H1.0/14D
262 | 261 | 640C10024A | 1 | 1.5 | SI | 618 | LEMio1/P1 | 20a | 641M155 | H0598681 | 618 | TB2 | 2-1 | 641H10056 |  | H0674000 | PANEL DE CONTROL, SALA SBR 34KW | H0555263-E | H0648380 | 004 | 2026-07-28 | R. BURÓN / A. MARTÍN | CABLE EN50306-2 1x1.0 mm2 | SLEEVE, HX-SCE-2.5K-4.8-50-S1-4 | PIN H 1,5 MM 0906.000.6472 ;A PINZAR;0,5 | TERMINAL PUNTERA ROJO 1 MM2 H1.0/14D
263 | 262 | 640C10024A | 1 | 1.5 | SI | 914 | LEMio1/P1 | 22c | 641M155 | H0598681 | 914 | TB2 | 6-1 | 641H10056 |  | H0674000 | PANEL DE CONTROL, SALA SBR 34KW | H0555263-E | H0648380 | 004 | 2026-07-28 | R. BURÓN / A. MARTÍN | CABLE EN50306-2 1x1.0 mm2 | SLEEVE, HX-SCE-2.5K-4.8-50-S1-4 | PIN H 1,5 MM 0906.000.6472 ;A PINZAR;0,5 | TERMINAL PUNTERA ROJO 1 MM2 H1.0/14D
264 | 263 | 640C10024A | 1 | 1.5 | SI | 714 | LEMio1/P1 | 22a | 641M155 | H0598681 | 714 | TB2 | 3-1 | 641H10056 |  | H0674000 | PANEL DE CONTROL, SALA SBR 34KW | H0555263-E | H0648380 | 004 | 2026-07-28 | R. BURÓN / A. MARTÍN | CABLE EN50306-2 1x1.0 mm2 | SLEEVE, HX-SCE-2.5K-4.8-50-S1-4 | PIN H 1,5 MM 0906.000.6472 ;A PINZAR;0,5 | TERMINAL PUNTERA ROJO 1 MM2 H1.0/14D
265 | 264 | 640C10024A | 1 | 1.5 | SI | 820 | LEMio1/P1 | 24c | 641M155 | H0598681 | 820 | TB2 | 5-1 | 641H10056 |  | H0674000 | PANEL DE CONTROL, SALA SBR 34KW | H0555263-E | H0648380 | 004 | 2026-07-28 | R. BURÓN / A. MARTÍN | CABLE EN50306-2 1x1.0 mm2 | SLEEVE, HX-SCE-2.5K-4.8-50-S1-4 | PIN H 1,5 MM 0906.000.6472 ;A PINZAR;0,5 | TERMINAL PUNTERA ROJO 1 MM2 H1.0/14D
266 | 265 | 640C10024A | 1 | 1.5 | SI | 819 | LEMio1/P1 | 26c | 641M155 | H0598681 | 819 | TB2 | 4-1 | 641H10056 |  | H0674000 | PANEL DE CONTROL, SALA SBR 34KW | H0555263-E | H0648380 | 004 | 2026-07-28 | R. BURÓN / A. MARTÍN | CABLE EN50306-2 1x1.0 mm2 | SLEEVE, HX-SCE-2.5K-4.8-50-S1-4 | PIN H 1,5 MM 0906.000.6472 ;A PINZAR;0,5 | TERMINAL PUNTERA ROJO 1 MM2 H1.0/14D
267 | 266 | 640C10024A | 1 | 1.5 | SI | 2618 | LEMio1/P1 | 26a | 641M155 | H0598681 | 2618 | TB2 | 7-1 | 641H10056 |  | H0674000 | PANEL DE CONTROL, SALA SBR 34KW | H0555263-E | H0648380 | 004 | 2026-07-28 | R. BURÓN / A. MARTÍN | CABLE EN50306-2 1x1.0 mm2 | SLEEVE, HX-SCE-2.5K-4.8-50-S1-4 | PIN H 1,5 MM 0906.000.6472 ;A PINZAR;0,5 | TERMINAL PUNTERA ROJO 1 MM2 H1.0/14D
268 | 267 | 640C10024A | 1 | 1.5 | SI | 2311-2 | LEMio1/P1 | 28c | 641M155 | H0598681 | 2311-2 | TB1 | 13-2 | 641H10056 |  | H0674000 | PANEL DE CONTROL, SALA SBR 34KW | H0555263-E | H0648380 | 004 | 2026-07-28 | R. BURÓN / A. MARTÍN | CABLE EN50306-2 1x1.0 mm2 | SLEEVE, HX-SCE-2.5K-4.8-50-S1-4 | PIN H 1,5 MM 0906.000.6472 ;A PINZAR;0,5 | TERMINAL PUNTERA ROJO 1 MM2 H1.0/14D
269 | 268 | 640C10024A | 1 | 1.5 | SI | 2619 | LEMio1/P1 | 28a | 641M155 | H0598681 | 2619 | TB2 | 8-1 | 641H10056 |  | H0674000 | PANEL DE CONTROL, SALA SBR 34KW | H0555263-E | H0648380 | 004 | 2026-07-28 | R. BURÓN / A. MARTÍN | CABLE EN50306-2 1x1.0 mm2 | SLEEVE, HX-SCE-2.5K-4.8-50-S1-4 | PIN H 1,5 MM 0906.000.6472 ;A PINZAR;0,5 | TERMINAL PUNTERA ROJO 1 MM2 H1.0/14D
270 | 269 | 640C10024A | 1 | 1.5 | SI | 206-5 | LEMio1/P1 | 30e | 641M155 | H0598681 | 206-5 | TB1 | 3-5 | 641H10056 |  | H0674000 | PANEL DE CONTROL, SALA SBR 34KW | H0555263-E | H0648380 | 004 | 2026-07-28 | R. BURÓN / A. MARTÍN | CABLE EN50306-2 1x1.0 mm2 | SLEEVE, HX-SCE-2.5K-4.8-50-S1-4 | PIN H 1,5 MM 0906.000.6472 ;A PINZAR;0,5 | TERMINAL PUNTERA ROJO 1 MM2 H1.0/14D
271 | 270 | 640C10024A | 1 | 1.5 | SI | 401 | LEMio1/P1 | 30c | 641M155 | H0598681 | 401 | Q11 | 24 | 641H10056 |  | H0674000 | PANEL DE CONTROL, SALA SBR 34KW | H0555263-E | H0648380 | 004 | 2026-07-28 | R. BURÓN / A. MARTÍN | CABLE EN50306-2 1x1.0 mm2 | SLEEVE, HX-SCE-2.5K-4.8-50-S1-4 | PIN H 1,5 MM 0906.000.6472 ;A PINZAR;0,5 | TERMINAL PUNTERA ROJO 1 MM2 H1.0/14D
272 | 271 | 640C10024A | 1 | 1.5 | SI | 206-2 | LEMio1/P1 | 32e | 641M155 | H0598681 | 206-2 | TB1 | 3-2 | 641H10056 |  | H0674000 | PANEL DE CONTROL, SALA SBR 34KW | H0555263-E | H0648380 | 004 | 2026-07-28 | R. BURÓN / A. MARTÍN | CABLE EN50306-2 1x1.0 mm2 | SLEEVE, HX-SCE-2.5K-4.8-50-S1-4 | PIN H 1,5 MM 0906.000.6472 ;A PINZAR;0,5 | TERMINAL PUNTERA ROJO 1 MM2 H1.0/14D
273 | 272 | 640C10024A | 1 | 1.5 | SI | 402 | LEMio1/P1 | 32c | 641M155 | H0598681 | 402 | Q3.4 | 14 | 641H10056 |  | H0674000 | PANEL DE CONTROL, SALA SBR 34KW | H0555263-E | H0648380 | 004 | 2026-07-28 | R. BURÓN / A. MARTÍN | CABLE EN50306-2 1x1.0 mm2 | SLEEVE, HX-SCE-2.5K-4.8-50-S1-4 | PIN H 1,5 MM 0906.000.6472 ;A PINZAR;0,5 | TERMINAL PUNTERA ROJO 1 MM2 H1.0/14D
274 | 273 | 640C10024A | 1 | 2.5 | SI | 715-3 | LEMio2/P1 | 2c | 641M155 | H0598681 | 715-3 | TB1 | 24-3 | 641H10056 |  | H0674000 | PANEL DE CONTROL, SALA SBR 34KW | H0555263-E | H0648380 | 004 | 2026-07-28 | R. BURÓN / A. MARTÍN | CABLE EN50306-2 1x1.0 mm2 | SLEEVE, HX-SCE-2.5K-4.8-50-S1-4 | PIN H 1,5 MM 0906.000.6472 ;A PINZAR;0,5 | TERMINAL PUNTERA ROJO 1 MM2 H1.0/14D
275 | 274 | 640C10024A | 1 | 1.5 | SI | 611-1 | LEMio2/P1 | 2a | 641M155 | H0598681 | 611-1 | K6 | 12 | 641H10056 |  | H0674000 | PANEL DE CONTROL, SALA SBR 34KW | H0555263-E | H0648380 | 004 | 2026-07-28 | R. BURÓN / A. MARTÍN | CABLE EN50306-2 1x1.0 mm2 | SLEEVE, HX-SCE-2.5K-4.8-50-S1-4 | PIN H 1,5 MM 0906.000.6472 ;A PINZAR;0,5 | TERMINAL PUNTERA ROJO 1 MM2 H1.0/14D
276 | 275 | 640C10024A | 1 | 2 | SI | 911 | LEMio2/P1 | 4c | 641M155 | H0598681 | 911 | Q4 | A1 | 641H10056 |  | H0674000 | PANEL DE CONTROL, SALA SBR 34KW | H0555263-E | H0648380 | 004 | 2026-07-28 | R. BURÓN / A. MARTÍN | CABLE EN50306-2 1x1.0 mm2 | SLEEVE, HX-SCE-2.5K-4.8-50-S1-4 | PIN H 1,5 MM 0906.000.6472 ;A PINZAR;0,5 | TERMINAL PUNTERA ROJO 1 MM2 H1.0/14D
277 | 276 | 640C10024A | 1 | 1.2 | SI | 810-1 | LEMio2/P1 | 4a | 641M155 | H0598681 | 810-1 | K2 | 18 | 641H002 |  | H0674000 | PANEL DE CONTROL, SALA SBR 34KW | H0555263-E | H0648380 | 004 | 2026-07-28 | R. BURÓN / A. MARTÍN | CABLE EN50306-2 1x1.0 mm2 | SLEEVE, HX-SCE-2.5K-4.8-50-S1-4 | PIN H 1,5 MM 0906.000.6472 ;A PINZAR;0,5 | TERMINAL PUNTA PLANA ROJO (130861-0)
278 | 277 | 640C10024A | 1 | 1.5 | SI | 2710 | LEMio2/P1 | 6c | 641M155 | H0598681 | 2710 | K9 | 24 | 641H10056 |  | H0674000 | PANEL DE CONTROL, SALA SBR 34KW | H0555263-E | H0648380 | 004 | 2026-07-28 | R. BURÓN / A. MARTÍN | CABLE EN50306-2 1x1.0 mm2 | SLEEVE, HX-SCE-2.5K-4.8-50-S1-4 | PIN H 1,5 MM 0906.000.6472 ;A PINZAR;0,5 | TERMINAL PUNTERA ROJO 1 MM2 H1.0/14D
279 | 278 | 640C10024A | 1 | 1.5 | SI | 2712 | LEMio2/P1 | 6a | 641M155 | H0598681 | 2712 | K7 | 22 | 641H10056 |  | H0674000 | PANEL DE CONTROL, SALA SBR 34KW | H0555263-E | H0648380 | 004 | 2026-07-28 | R. BURÓN / A. MARTÍN | CABLE EN50306-2 1x1.0 mm2 | SLEEVE, HX-SCE-2.5K-4.8-50-S1-4 | PIN H 1,5 MM 0906.000.6472 ;A PINZAR;0,5 | TERMINAL PUNTERA ROJO 1 MM2 H1.0/14D
280 | 279 | 640C10024A | 1 | 1.8 | SI | 2711 | LEMio2/P1 | 8c | 641M155 | H0598681 | 2711 | Q14 | 31 | 641H10056 |  | H0674000 | PANEL DE CONTROL, SALA SBR 34KW | H0555263-E | H0648380 | 004 | 2026-07-28 | R. BURÓN / A. MARTÍN | CABLE EN50306-2 1x1.0 mm2 | SLEEVE, HX-SCE-2.5K-4.8-50-S1-4 | PIN H 1,5 MM 0906.000.6472 ;A PINZAR;0,5 | TERMINAL PUNTERA ROJO 1 MM2 H1.0/14D
281 | 280 | 640C10024A | 1 | 1.5 | SI | 2712-1 | LEMio2/P1 | 8a | 641M155 | H0598681 | 2712-1 | K7 | 22 | 641H10056 |  | H0674000 | PANEL DE CONTROL, SALA SBR 34KW | H0555263-E | H0648380 | 004 | 2026-07-28 | R. BURÓN / A. MARTÍN | CABLE EN50306-2 1x1.0 mm2 | SLEEVE, HX-SCE-2.5K-4.8-50-S1-4 | PIN H 1,5 MM 0906.000.6472 ;A PINZAR;0,5 | TERMINAL PUNTERA ROJO 1 MM2 H1.0/14D
282 | 281 | 640C10024A | 1 | 1.8 | SI | 1210 | REMio/P1 | 6e | 641M155 | H0598681 | 1210 | Q6 | A1 | 641H10056 |  | H0674000 | PANEL DE CONTROL, SALA SBR 34KW | H0555263-E | H0648380 | 004 | 2026-07-28 | R. BURÓN / A. MARTÍN | CABLE EN50306-2 1x1.0 mm2 | SLEEVE, HX-SCE-2.5K-4.8-50-S1-4 | PIN H 1,5 MM 0906.000.6472 ;A PINZAR;0,5 | TERMINAL PUNTERA ROJO 1 MM2 H1.0/14D
283 | 282 | 640C10024A | 1 | 2 | SI | 2504 | REMio/P1 | 6c | 641M155 | H0598681 | 2504 | Q16 | A1 | 641H10056 |  | H0674000 | PANEL DE CONTROL, SALA SBR 34KW | H0555263-E | H0648380 | 004 | 2026-07-28 | R. BURÓN / A. MARTÍN | CABLE EN50306-2 1x1.0 mm2 | SLEEVE, HX-SCE-2.5K-4.8-50-S1-4 | PIN H 1,5 MM 0906.000.6472 ;A PINZAR;0,5 | TERMINAL PUNTERA ROJO 1 MM2 H1.0/14D
284 | 283 | 640C10024A | 1 | 2 | SI | 813 | REMio/P1 | 8c | 641M155 | H0598681 | 813 | Q3 | A1 | 641H10056 |  | H0674000 | PANEL DE CONTROL, SALA SBR 34KW | H0555263-E | H0648380 | 004 | 2026-07-28 | R. BURÓN / A. MARTÍN | CABLE EN50306-2 1x1.0 mm2 | SLEEVE, HX-SCE-2.5K-4.8-50-S1-4 | PIN H 1,5 MM 0906.000.6472 ;A PINZAR;0,5 | TERMINAL PUNTERA ROJO 1 MM2 H1.0/14D
285 | 284 | 640C10024A | 1 | 1.4 | SI | 1112-1 | REMio/P1 | 12c | 641M155 | H0598681 | 1112-1 | K10 | 22 | 641H10056 |  | H0674000 | PANEL DE CONTROL, SALA SBR 34KW | H0555263-E | H0648380 | 004 | 2026-07-28 | R. BURÓN / A. MARTÍN | CABLE EN50306-2 1x1.0 mm2 | SLEEVE, HX-SCE-2.5K-4.8-50-S1-4 | PIN H 1,5 MM 0906.000.6472 ;A PINZAR;0,5 | TERMINAL PUNTERA ROJO 1 MM2 H1.0/14D
286 | 285 | 640C10024A | 1 | 1.2 | SI | 810 | REMio/P1 | 14c | 641M155 | H0598681 | 810 | K2 | 18 | 641H002 |  | H0674000 | PANEL DE CONTROL, SALA SBR 34KW | H0555263-E | H0648380 | 004 | 2026-07-28 | R. BURÓN / A. MARTÍN | CABLE EN50306-2 1x1.0 mm2 | SLEEVE, HX-SCE-2.5K-4.8-50-S1-4 | PIN H 1,5 MM 0906.000.6472 ;A PINZAR;0,5 | TERMINAL PUNTA PLANA ROJO (130861-0)
288 | 286 | 640C10024A | 1 | 1.5 | SI | 2502-4 | REMio/P1 | 16e | 641M155 | H0598681 | 2502-4 | TB1 | 15-4 | 641H10056 |  | H0674000 | PANEL DE CONTROL, SALA SBR 34KW | H0555263-E | H0648380 | 004 | 2026-07-28 | R. BURÓN / A. MARTÍN | CABLE EN50306-2 1x1.0 mm2 | SLEEVE, HX-SCE-2.5K-4.8-50-S1-4 | PIN H 1,5 MM 0906.000.6472 ;A PINZAR;0,5 | TERMINAL PUNTERA ROJO 1 MM2 H1.0/14D
289 | 287 | 640C10024A | 1 | 1.8 | SI | 2405 | REMio/P1 | 18e | 641M155 | H0598681 | 2405 | Q12 | A1 | 641H10056 |  | H0674000 | PANEL DE CONTROL, SALA SBR 34KW | H0555263-E | H0648380 | 004 | 2026-07-28 | R. BURÓN / A. MARTÍN | CABLE EN50306-2 1x1.0 mm2 | SLEEVE, HX-SCE-2.5K-4.8-50-S1-4 | PIN H 1,5 MM 0906.000.6472 ;A PINZAR;0,5 | TERMINAL PUNTERA ROJO 1 MM2 H1.0/14D
290 | 288 | 640C10024A | 1 | 1.5 | SI | 206-1 | REMio/P1 | 18c | 641M155 | H0598681 | 206-1 | TB1 | 3-1 | 641H10056 |  | H0674000 | PANEL DE CONTROL, SALA SBR 34KW | H0555263-E | H0648380 | 004 | 2026-07-28 | R. BURÓN / A. MARTÍN | CABLE EN50306-2 1x1.0 mm2 | SLEEVE, HX-SCE-2.5K-4.8-50-S1-4 | PIN H 1,5 MM 0906.000.6472 ;A PINZAR;0,5 | TERMINAL PUNTERA ROJO 1 MM2 H1.0/14D
291 | 289 | 640C10024A | 1 | 1.5 | SI | 1716 | REMio/P1 | 20e | 641M155 | H0598681 | 1716 | K12 | A1 | 641H10056 |  | H0674000 | PANEL DE CONTROL, SALA SBR 34KW | H0555263-E | H0648380 | 004 | 2026-07-28 | R. BURÓN / A. MARTÍN | CABLE EN50306-2 1x1.0 mm2 | SLEEVE, HX-SCE-2.5K-4.8-50-S1-4 | PIN H 1,5 MM 0906.000.6472 ;A PINZAR;0,5 | TERMINAL PUNTERA ROJO 1 MM2 H1.0/14D
292 | 290 | 640C10024A | 1 | 1.5 | SI | 207-3 | REMio/P1 | 20c | 641M155 | H0598681 | 207-3 | TB1 | 4-3 | 641H10056 |  | H0674000 | PANEL DE CONTROL, SALA SBR 34KW | H0555263-E | H0648380 | 004 | 2026-07-28 | R. BURÓN / A. MARTÍN | CABLE EN50306-2 1x1.0 mm2 | SLEEVE, HX-SCE-2.5K-4.8-50-S1-4 | PIN H 1,5 MM 0906.000.6472 ;A PINZAR;0,5 | TERMINAL PUNTERA ROJO 1 MM2 H1.0/14D
293 | 291 | 640C10024A | 1 | 1.6 | SI | 2306 | REMio/P1 | 22e | 641M155 | H0598681 | 2306 | Q15 | A1 | 641H10056 |  | H0674000 | PANEL DE CONTROL, SALA SBR 34KW | H0555263-E | H0648380 | 004 | 2026-07-28 | R. BURÓN / A. MARTÍN | CABLE EN50306-2 1x1.0 mm2 | SLEEVE, HX-SCE-2.5K-4.8-50-S1-4 | PIN H 1,5 MM 0906.000.6472 ;A PINZAR;0,5 | TERMINAL PUNTERA ROJO 1 MM2 H1.0/14D
294 | 292 | 640C10024A | 1 | 1.6 | SI | 502 | REMio/P1 | 22c | 641M155 | H0598681 | 502 | X15 | 6 | 641M541 | WD | H0674000 | PANEL DE CONTROL, SALA SBR 34KW | H0555263-E | H0648380 | 004 | 2026-07-28 | R. BURÓN / A. MARTÍN | CABLE EN50306-2 1x1.0 mm2 | SLEEVE, HX-SCE-2.5K-4.8-50-S1-4 | PIN H 1,5 MM 0906.000.6472 ;A PINZAR;0,5 | PIN H 1,5 MM 192990-2670 # PIN HEMBRA;DO
296 | 293 | 640C10024A | 1 | 1.5 | SI | 2316 | REMio/P1 | 30e | 641M155 | H0598681 | 2316 | K3 | 12 | 641H10056 |  | H0674000 | PANEL DE CONTROL, SALA SBR 34KW | H0555263-E | H0648380 | 004 | 2026-07-28 | R. BURÓN / A. MARTÍN | CABLE EN50306-2 1x1.0 mm2 | SLEEVE, HX-SCE-2.5K-4.8-50-S1-4 | PIN H 1,5 MM 0906.000.6472 ;A PINZAR;0,5 | TERMINAL PUNTERA ROJO 1 MM2 H1.0/14D
297 | 294 | 640C10024A | 1 | 1.3 | SI | 204-13 | REMio/P1 | 30c | 641M155 | H0598681 | 204-13 | TB1 | 1-13 | 641H10056 |  | H0674000 | PANEL DE CONTROL, SALA SBR 34KW | H0555263-E | H0648380 | 004 | 2026-07-28 | R. BURÓN / A. MARTÍN | CABLE EN50306-2 1x1.0 mm2 | SLEEVE, HX-SCE-2.5K-4.8-50-S1-4 | PIN H 1,5 MM 0906.000.6472 ;A PINZAR;0,5 | TERMINAL PUNTERA ROJO 1 MM2 H1.0/14D
298 | 295 | 640C10024A | 1 | 1.5 | SI | 204-7 | REMio/P1 | 32e | 641M155 | H0598681 | 204-7 | TB1 | 1-7 | 641H10056 |  | H0674000 | PANEL DE CONTROL, SALA SBR 34KW | H0555263-E | H0648380 | 004 | 2026-07-28 | R. BURÓN / A. MARTÍN | CABLE EN50306-2 1x1.0 mm2 | SLEEVE, HX-SCE-2.5K-4.8-50-S1-4 | PIN H 1,5 MM 0906.000.6472 ;A PINZAR;0,5 | TERMINAL PUNTERA ROJO 1 MM2 H1.0/14D
299 | 296 | 640C10024A | 1 | 1.5 | SI | 2408-4 | REMio/P1 | 32c | 641M155 | H0598681 | 2408-4 | TB1 | 14-4 | 641H10056 |  | H0674000 | PANEL DE CONTROL, SALA SBR 34KW | H0555263-E | H0648380 | 004 | 2026-07-28 | R. BURÓN / A. MARTÍN | CABLE EN50306-2 1x1.0 mm2 | SLEEVE, HX-SCE-2.5K-4.8-50-S1-4 | PIN H 1,5 MM 0906.000.6472 ;A PINZAR;0,5 | TERMINAL PUNTERA ROJO 1 MM2 H1.0/14D
300 | 297 | 640D10009A | 2X0,5+P | 5.2 | SI | SHTS2 | REMio/P2 |  | S/T | H0598687 | SHTS2 | X24 |  | S/T | MANG. SHTS2 | H0674000 | PANEL DE CONTROL, SALA SBR 34KW | H0555263-E | H0648380 | 004 | 2026-07-28 | R. BURÓN / A. MARTÍN | CABLE EN50306-3 2x0.5 mm2 + S | SLEEVE, HX-SCE-2.5K-6.4-50-S1-4
301 | 298 |  |  | 0 |  | SHTS2(2) | REMio/P2 | 2e | 641M10100 | H0598681 | SHTS2(2) | X24 | 2 | 641M10293 | MANG. SHTS2(2) | H0674000 | PANEL DE CONTROL, SALA SBR 34KW | H0555263-E | H0648380 | 004 | 2026-07-28 | R. BURÓN / A. MARTÍN |  | SLEEVE, HX-SCE-2.5K-4.8-50-S1-4 | PIN H 0,5 MM 0906.000.6471 (ROLLO) | PIN HEMBRA 1,5 0151832-20-N1
302 | 299 |  |  | 0 |  | SHTS2(1) | REMio/P2 | 2c | 641M10100 | H0598681 | SHTS2(1) | X24 | 1 | 641M10293 | MANG. SHTS2(1) | H0674000 | PANEL DE CONTROL, SALA SBR 34KW | H0555263-E | H0648380 | 004 | 2026-07-28 | R. BURÓN / A. MARTÍN |  | SLEEVE, HX-SCE-2.5K-4.8-50-S1-4 | PIN H 0,5 MM 0906.000.6471 (ROLLO) | PIN HEMBRA 1,5 0151832-20-N1
303 | 300 |  |  | 0 |  | SHTS2(S) | RACK | PE | 641H039 | H0598681 | SHTS2(S) | X24 | CORTAR | S/T | MANG. SHTS2(P) | H0674000 | PANEL DE CONTROL, SALA SBR 34KW | H0555263-E | H0648380 | 004 | 2026-07-28 | R. BURÓN / A. MARTÍN |  | SLEEVE, HX-SCE-2.5K-4.8-50-S1-4 | TERMINAL ROJO M2 (2-328657-1)
304 | 301 | 640D10009A | 2X0,5+P | 4 | SI | SCTS2 | REMio/P2 |  | S/T | H0598687 | SCTS2 | X25 |  | S/T | MANG. SCTS2 | H0674000 | PANEL DE CONTROL, SALA SBR 34KW | H0555263-E | H0648380 | 004 | 2026-07-28 | R. BURÓN / A. MARTÍN | CABLE EN50306-3 2x0.5 mm2 + S | SLEEVE, HX-SCE-2.5K-6.4-50-S1-4
305 | 302 |  |  | 0 |  | SCTS2(2) | REMio/P2 | 4e | 641M10100 | H0598681 | SCTS2(2) | X25 | 2 | 641M10293 | MANG. SCTS2(2) | H0674000 | PANEL DE CONTROL, SALA SBR 34KW | H0555263-E | H0648380 | 004 | 2026-07-28 | R. BURÓN / A. MARTÍN |  | SLEEVE, HX-SCE-2.5K-4.8-50-S1-4 | PIN H 0,5 MM 0906.000.6471 (ROLLO) | PIN HEMBRA 1,5 0151832-20-N1
306 | 303 |  |  | 0 |  | SCTS2(1) | REMio/P2 | 4c | 641M10100 | H0598681 | SCTS2(1) | X25 | 1 | 641M10293 | MANG. SCTS2(1) | H0674000 | PANEL DE CONTROL, SALA SBR 34KW | H0555263-E | H0648380 | 004 | 2026-07-28 | R. BURÓN / A. MARTÍN |  | SLEEVE, HX-SCE-2.5K-4.8-50-S1-4 | PIN H 0,5 MM 0906.000.6471 (ROLLO) | PIN HEMBRA 1,5 0151832-20-N1
307 | 304 |  |  | 0 |  | SCTS2(S) | RACK | PE | 641H039 | H0598681 | SCTS2(S) | X25 | CORTAR | S/T | MANG. SCTS2(P) | H0674000 | PANEL DE CONTROL, SALA SBR 34KW | H0555263-E | H0648380 | 004 | 2026-07-28 | R. BURÓN / A. MARTÍN |  | SLEEVE, HX-SCE-2.5K-4.8-50-S1-4 | TERMINAL ROJO M2 (2-328657-1)
308 | 305 | 640D10009A | 2X0,5+P | 4.5 | SI | MATS | REMio/P2 |  | S/T | H0598687 | MATS | X36 |  | S/T | MANG. MATS | H0674000 | PANEL DE CONTROL, SALA SBR 34KW | H0555263-E | H0648380 | 004 | 2026-07-28 | R. BURÓN / A. MARTÍN | CABLE EN50306-3 2x0.5 mm2 + S | SLEEVE, HX-SCE-2.5K-6.4-50-S1-4
309 | 306 |  |  | 0 |  | MATS(2) | REMio/P2 | 6e | 641M10100 | H0598681 | MATS(2) | X36 | 4 | 641H10055 | MANG. MATS(2) | H0674000 | PANEL DE CONTROL, SALA SBR 34KW | H0555263-E | H0648380 | 004 | 2026-07-28 | R. BURÓN / A. MARTÍN |  | SLEEVE, HX-SCE-2.5K-4.8-50-S1-4 | PIN H 0,5 MM 0906.000.6471 (ROLLO) | TERMINAL PUNTERA BLANCO 0.5 MM2 H0.5/14D
310 | 307 |  |  | 0 |  | MATS(1) | REMio/P2 | 6c | 641M10100 | H0598681 | MATS(1) | X36 | 1 | 641H10055 | MANG. MATS(1) | H0674000 | PANEL DE CONTROL, SALA SBR 34KW | H0555263-E | H0648380 | 004 | 2026-07-28 | R. BURÓN / A. MARTÍN |  | SLEEVE, HX-SCE-2.5K-4.8-50-S1-4 | PIN H 0,5 MM 0906.000.6471 (ROLLO) | TERMINAL PUNTERA BLANCO 0.5 MM2 H0.5/14D
311 | 308 |  |  | 0 |  | MATS(S) | RACK | PE | 641H039 | H0598681 | MATS(S) | X36 | CORTAR | S/T | MANG. MATS(P) | H0674000 | PANEL DE CONTROL, SALA SBR 34KW | H0555263-E | H0648380 | 004 | 2026-07-28 | R. BURÓN / A. MARTÍN |  | SLEEVE, HX-SCE-2.5K-4.8-50-S1-4 | TERMINAL ROJO M2 (2-328657-1)
312 | 309 | 640D10009A | 2X0,5+P | 2.6 | SI | 2203 | REMio/P2 |  | S/T | H0598687 | 2203 | XRM_02 |  | S/T | MANG.2203 pelar 100mm XRM_02 | H0674000 | PANEL DE CONTROL, SALA SBR 34KW | H0555263-E | H0648380 | 004 | 2026-07-28 | R. BURÓN / A. MARTÍN | CABLE EN50306-3 2x0.5 mm2 + S | SLEEVE, HX-SCE-2.5K-6.4-50-S1-4
313 | 310 |  |  | 0 |  | 2203(2) | REMio/P2 | 8e | 641M10100 | H0598681 | 2203(2) | XRM_02 | b7 | 641M576 | MANG. 2203(2) | H0674000 | PANEL DE CONTROL, SALA SBR 34KW | H0555263-E | H0648380 | 004 | 2026-07-28 | R. BURÓN / A. MARTÍN |  | SLEEVE, HX-SCE-2.5K-4.8-50-S1-4 | PIN H 0,5 MM 0906.000.6471 (ROLLO) | PIN M 0,5mm(Tipo D)GoldTec 0915.000.6303
314 | 311 |  |  | 0 |  | 2203(1) | REMio/P2 | 8c | 641M10100 | H0598681 | 2203(1) | XRM_02 | b8 | 641M576 | MANG. 2203(1) | H0674000 | PANEL DE CONTROL, SALA SBR 34KW | H0555263-E | H0648380 | 004 | 2026-07-28 | R. BURÓN / A. MARTÍN |  | SLEEVE, HX-SCE-2.5K-4.8-50-S1-4 | PIN H 0,5 MM 0906.000.6471 (ROLLO) | PIN M 0,5mm(Tipo D)GoldTec 0915.000.6303
315 | 312 |  |  | 0 |  | 2203(S) | RACK | PE | 641H039 | H0598681 | 2203(S) | XRM_02 | b9 | 641M531 | MANG. 2203(P) | H0674000 | PANEL DE CONTROL, SALA SBR 34KW | H0555263-E | H0648380 | 004 | 2026-07-28 | R. BURÓN / A. MARTÍN |  | SLEEVE, HX-SCE-2.5K-4.8-50-S1-4 | TERMINAL ROJO M2 (2-328657-1) | PIN M 1mm(Tipo D)GoldTec 0915.000.6302
316 | 313 | 640D10009A | 2X0,5+P | 2.6 | SI | 2204 | REMio/P2 |  | S/T | H0598687 | 2204 | XRM_02 |  | S/T | MANG.2204 pelar 100mm XRM_02 | H0674000 | PANEL DE CONTROL, SALA SBR 34KW | H0555263-E | H0648380 | 004 | 2026-07-28 | R. BURÓN / A. MARTÍN | CABLE EN50306-3 2x0.5 mm2 + S | SLEEVE, HX-SCE-2.5K-6.4-50-S1-4
317 | 314 |  |  | 0 |  | 2204(2) | REMio/P2 | 10e | 641M10100 | H0598681 | 2204(2) | XRM_02 | b10 | 641M576 | MANG. 2204(2) | H0674000 | PANEL DE CONTROL, SALA SBR 34KW | H0555263-E | H0648380 | 004 | 2026-07-28 | R. BURÓN / A. MARTÍN |  | SLEEVE, HX-SCE-2.5K-4.8-50-S1-4 | PIN H 0,5 MM 0906.000.6471 (ROLLO) | PIN M 0,5mm(Tipo D)GoldTec 0915.000.6303
318 | 315 |  |  | 0 |  | 2204(1) | REMio/P2 | 10c | 641M10100 | H0598681 | 2204(1) | XRM_02 | b11 | 641M576 | MANG. 2204(1) | H0674000 | PANEL DE CONTROL, SALA SBR 34KW | H0555263-E | H0648380 | 004 | 2026-07-28 | R. BURÓN / A. MARTÍN |  | SLEEVE, HX-SCE-2.5K-4.8-50-S1-4 | PIN H 0,5 MM 0906.000.6471 (ROLLO) | PIN M 0,5mm(Tipo D)GoldTec 0915.000.6303
319 | 316 |  |  | 0 |  | 2204(S) | RACK | PE | 641H039 | H0598681 | 2204(S) | XRM_02 | b12 | 641M531 | MANG. 2204(P) | H0674000 | PANEL DE CONTROL, SALA SBR 34KW | H0555263-E | H0648380 | 004 | 2026-07-28 | R. BURÓN / A. MARTÍN |  | SLEEVE, HX-SCE-2.5K-4.8-50-S1-4 | TERMINAL ROJO M2 (2-328657-1) | PIN M 1mm(Tipo D)GoldTec 0915.000.6302
320 | 317 | 640D10002 | 3X0,5+P | 4.5 | SI | HSMA | REMio/P2 |  | S/T | H0598687 | HSMA | X37 |  | S/T | MANG. HSMA | H0674000 | PANEL DE CONTROL, SALA SBR 34KW | H0555263-E | H0648380 | 004 | 2026-07-28 | R. BURÓN / A. MARTÍN | CABLE EN50306-3 3x0.5 mm2 + S | SLEEVE, HX-SCE-2.5K-6.4-50-S1-4
321 | 318 |  |  | 0 |  | HSMA(3) | REMio/P2 | 12e | 641M10100 | H0598681 | HSMA(3) | X37 | 3 | 641M577 | MANG. HSMA(3) | H0674000 | PANEL DE CONTROL, SALA SBR 34KW | H0555263-E | H0648380 | 004 | 2026-07-28 | R. BURÓN / A. MARTÍN |  | SLEEVE, HX-SCE-2.5K-4.8-50-S1-4 | PIN H 0,5 MM 0906.000.6471 (ROLLO) | PIN H 0,5mm(Tipo D)GoldTec 0915.000.6403
322 | 319 |  |  | 0 |  | HSMA(2) | REMio/P2 | 12c | 641M10100 | H0598681 | HSMA(2) | X37 | 2 | 641M577 | MANG. HSMA(2) | H0674000 | PANEL DE CONTROL, SALA SBR 34KW | H0555263-E | H0648380 | 004 | 2026-07-28 | R. BURÓN / A. MARTÍN |  | SLEEVE, HX-SCE-2.5K-4.8-50-S1-4 | PIN H 0,5 MM 0906.000.6471 (ROLLO) | PIN H 0,5mm(Tipo D)GoldTec 0915.000.6403
323 | 320 |  |  | 0 |  | HSMA(1) | REMio/P2 | 12a | 641M10100 | H0598681 | HSMA(1) | X37 | 1 | 641M577 | MANG. HSMA(1) | H0674000 | PANEL DE CONTROL, SALA SBR 34KW | H0555263-E | H0648380 | 004 | 2026-07-28 | R. BURÓN / A. MARTÍN |  | SLEEVE, HX-SCE-2.5K-4.8-50-S1-4 | PIN H 0,5 MM 0906.000.6471 (ROLLO) | PIN H 0,5mm(Tipo D)GoldTec 0915.000.6403
324 | 321 |  |  | 0 |  | HSMA(S) | RACK | PE | 641H039 | H0598681 | HSMA(S) | X37 | CORTAR | S/T | MANG. HSMA(P) | H0674000 | PANEL DE CONTROL, SALA SBR 34KW | H0555263-E | H0648380 | 004 | 2026-07-28 | R. BURÓN / A. MARTÍN |  | SLEEVE, HX-SCE-2.5K-4.8-50-S1-4 | TERMINAL ROJO M2 (2-328657-1)
325 | 322 | 640D10009A | 2X0,5+P | 2 | SI | 1801 | REMio/P2 |  | S/T | H0598687 | 1801 | A1/X6 |  | S/T | MANG.1801 pelar 80mm panel | H0674000 | PANEL DE CONTROL, SALA SBR 34KW | H0555263-E | H0648380 | 004 | 2026-07-28 | R. BURÓN / A. MARTÍN | CABLE EN50306-3 2x0.5 mm2 + S | SLEEVE, HX-SCE-2.5K-6.4-50-S1-4
326 | 323 |  |  | 0 |  | 1801(2) | REMio/P2 | 14e | 641M10100 | H0598681 | 1801(2) | A1/X6 | 2 | 641H10055 | MANG. 1801(2) | H0674000 | PANEL DE CONTROL, SALA SBR 34KW | H0555263-E | H0648380 | 004 | 2026-07-28 | R. BURÓN / A. MARTÍN |  | SLEEVE, HX-SCE-2.5K-4.8-50-S1-4 | PIN H 0,5 MM 0906.000.6471 (ROLLO) | TERMINAL PUNTERA BLANCO 0.5 MM2 H0.5/14D
327 | 324 |  |  | 0 |  | 1801(1) | REMio/P2 | 14c | 641M10100 | H0598681 | 1801(1) | A1/X6 | 1 | 641H10055 | MANG. 1801(1) | H0674000 | PANEL DE CONTROL, SALA SBR 34KW | H0555263-E | H0648380 | 004 | 2026-07-28 | R. BURÓN / A. MARTÍN |  | SLEEVE, HX-SCE-2.5K-4.8-50-S1-4 | PIN H 0,5 MM 0906.000.6471 (ROLLO) | TERMINAL PUNTERA BLANCO 0.5 MM2 H0.5/14D
328 | 325 |  |  | 0 |  | 1801(S) | RACK | PE | 641H039 | H0598681 | 1801(S) | A1/X6 | CORTAR | S/T | MANG. 1801(P) | H0674000 | PANEL DE CONTROL, SALA SBR 34KW | H0555263-E | H0648380 | 004 | 2026-07-28 | R. BURÓN / A. MARTÍN |  | SLEEVE, HX-SCE-2.5K-4.8-50-S1-4 | TERMINAL ROJO M2 (2-328657-1)
329 | 326 | 640D10009A | 2X0,5+P | 2 | SI | 1802 | REMio/P2 |  | S/T | H0598687 | 1802 | A1/X7 |  | S/T | MANG.1802 pelar 80mm panel | H0674000 | PANEL DE CONTROL, SALA SBR 34KW | H0555263-E | H0648380 | 004 | 2026-07-28 | R. BURÓN / A. MARTÍN | CABLE EN50306-3 2x0.5 mm2 + S | SLEEVE, HX-SCE-2.5K-6.4-50-S1-4
330 | 327 |  |  | 0 |  | 1802(2) | REMio/P2 | 16e | 641M10100 | H0598681 | 1802(2) | A1/X7 | 2 | 641H10055 | MANG. 1802(2) | H0674000 | PANEL DE CONTROL, SALA SBR 34KW | H0555263-E | H0648380 | 004 | 2026-07-28 | R. BURÓN / A. MARTÍN |  | SLEEVE, HX-SCE-2.5K-4.8-50-S1-4 | PIN H 0,5 MM 0906.000.6471 (ROLLO) | TERMINAL PUNTERA BLANCO 0.5 MM2 H0.5/14D
331 | 328 |  |  | 0 |  | 1802(1) | REMio/P2 | 16c | 641M10100 | H0598681 | 1802(1) | A1/X7 | 1 | 641H10055 | MANG. 1802(1) | H0674000 | PANEL DE CONTROL, SALA SBR 34KW | H0555263-E | H0648380 | 004 | 2026-07-28 | R. BURÓN / A. MARTÍN |  | SLEEVE, HX-SCE-2.5K-4.8-50-S1-4 | PIN H 0,5 MM 0906.000.6471 (ROLLO) | TERMINAL PUNTERA BLANCO 0.5 MM2 H0.5/14D
332 | 329 |  |  | 0 |  | 1802(S) | RACK | PE | 641H039 | H0598681 | 1802(S) | A1/X7 | CORTAR | S/T | MANG. 1802(P) | H0674000 | PANEL DE CONTROL, SALA SBR 34KW | H0555263-E | H0648380 | 004 | 2026-07-28 | R. BURÓN / A. MARTÍN |  | SLEEVE, HX-SCE-2.5K-4.8-50-S1-4 | TERMINAL ROJO M2 (2-328657-1)
333 | 330 | 640C10024A | 1 | 2 | SI | 1310 | REMio/P2 | 18e | 641M155 | H0598681 | 1310 | F6 | 13 | 641H10056 |  | H0674000 | PANEL DE CONTROL, SALA SBR 34KW | H0555263-E | H0648380 | 004 | 2026-07-28 | R. BURÓN / A. MARTÍN | CABLE EN50306-2 1x1.0 mm2 | SLEEVE, HX-SCE-2.5K-4.8-50-S1-4 | PIN H 1,5 MM 0906.000.6472 ;A PINZAR;0,5 | TERMINAL PUNTERA ROJO 1 MM2 H1.0/14D
334 | 331 | 640C10024A | 1 | 1.2 | SI | 823-1 | REMio/P2 | 18c | 641M155 | H0598681 | 823-1 | K2 | 28 | 641H002 |  | H0674000 | PANEL DE CONTROL, SALA SBR 34KW | H0555263-E | H0648380 | 004 | 2026-07-28 | R. BURÓN / A. MARTÍN | CABLE EN50306-2 1x1.0 mm2 | SLEEVE, HX-SCE-2.5K-4.8-50-S1-4 | PIN H 1,5 MM 0906.000.6472 ;A PINZAR;0,5 | TERMINAL PUNTA PLANA ROJO (130861-0)
335 | 332 | 640C10024A | 1 | 1.5 | SI | 2310 | REMio/P2 | 18a | 641M155 | H0598681 | 2310 | Q15 | 13 | 641H10056 |  | H0674000 | PANEL DE CONTROL, SALA SBR 34KW | H0555263-E | H0648380 | 004 | 2026-07-28 | R. BURÓN / A. MARTÍN | CABLE EN50306-2 1x1.0 mm2 | SLEEVE, HX-SCE-2.5K-4.8-50-S1-4 | PIN H 1,5 MM 0906.000.6472 ;A PINZAR;0,5 | TERMINAL PUNTERA ROJO 1 MM2 H1.0/14D
336 | 333 | 640C10024A | 1 | 1.5 | SI | 812-1 | REMio/P2 | 20c | 641M155 | H0598681 | 812-1 | TB1 | 11-1 | 641H10056 |  | H0674000 | PANEL DE CONTROL, SALA SBR 34KW | H0555263-E | H0648380 | 004 | 2026-07-28 | R. BURÓN / A. MARTÍN | CABLE EN50306-2 1x1.0 mm2 | SLEEVE, HX-SCE-2.5K-4.8-50-S1-4 | PIN H 1,5 MM 0906.000.6472 ;A PINZAR;0,5 | TERMINAL PUNTERA ROJO 1 MM2 H1.0/14D
337 | 334 | 640C10024A | 1 | 1.8 | SI | 2406 | REMio/P2 | 20a | 641M155 | H0598681 | 2406 | F14 | 13 | 641H10056 |  | H0674000 | PANEL DE CONTROL, SALA SBR 34KW | H0555263-E | H0648380 | 004 | 2026-07-28 | R. BURÓN / A. MARTÍN | CABLE EN50306-2 1x1.0 mm2 | SLEEVE, HX-SCE-2.5K-4.8-50-S1-4 | PIN H 1,5 MM 0906.000.6472 ;A PINZAR;0,5 | TERMINAL PUNTERA ROJO 1 MM2 H1.0/14D
338 | 335 | 640C10024A | 1 | 2 | SI | 1410 | REMio/P2 | 22e | 641M155 | H0598681 | 1410 | F7 | 13 | 641H10056 |  | H0674000 | PANEL DE CONTROL, SALA SBR 34KW | H0555263-E | H0648380 | 004 | 2026-07-28 | R. BURÓN / A. MARTÍN | CABLE EN50306-2 1x1.0 mm2 | SLEEVE, HX-SCE-2.5K-4.8-50-S1-4 | PIN H 1,5 MM 0906.000.6472 ;A PINZAR;0,5 | TERMINAL PUNTERA ROJO 1 MM2 H1.0/14D
339 | 336 | 640C10024A | 1 | 1.5 | SI | 205-6 | REMio/P2 | 22a | 641M155 | H0598681 | 205-6 | TB1 | 2-6 | 641H10056 |  | H0674000 | PANEL DE CONTROL, SALA SBR 34KW | H0555263-E | H0648380 | 004 | 2026-07-28 | R. BURÓN / A. MARTÍN | CABLE EN50306-2 1x1.0 mm2 | SLEEVE, HX-SCE-2.5K-4.8-50-S1-4 | PIN H 1,5 MM 0906.000.6472 ;A PINZAR;0,5 | TERMINAL PUNTERA ROJO 1 MM2 H1.0/14D
340 | 337 | 640C10024A | 1 | 1.7 | SI | 1211 | REMio/P2 | 24c | 641M155 | H0598681 | 1211 | F5 | 13 | 641H10056 |  | H0674000 | PANEL DE CONTROL, SALA SBR 34KW | H0555263-E | H0648380 | 004 | 2026-07-28 | R. BURÓN / A. MARTÍN | CABLE EN50306-2 1x1.0 mm2 | SLEEVE, HX-SCE-2.5K-4.8-50-S1-4 | PIN H 1,5 MM 0906.000.6472 ;A PINZAR;0,5 | TERMINAL PUNTERA ROJO 1 MM2 H1.0/14D
341 | 338 | 640C10024A | 1 | 1.8 | SI | 2407 | REMio/P2 | 24a | 641M155 | H0598681 | 2407 | Q12 | 13 | 641H10056 |  | H0674000 | PANEL DE CONTROL, SALA SBR 34KW | H0555263-E | H0648380 | 004 | 2026-07-28 | R. BURÓN / A. MARTÍN | CABLE EN50306-2 1x1.0 mm2 | SLEEVE, HX-SCE-2.5K-4.8-50-S1-4 | PIN H 1,5 MM 0906.000.6472 ;A PINZAR;0,5 | TERMINAL PUNTERA ROJO 1 MM2 H1.0/14D
342 | 339 | 640C10024A | 1 | 1.9 | SI | 1213 | REMio/P2 | 26c | 641M155 | H0598681 | 1213 | Q6 | 13 | 641H10056 |  | H0674000 | PANEL DE CONTROL, SALA SBR 34KW | H0555263-E | H0648380 | 004 | 2026-07-28 | R. BURÓN / A. MARTÍN | CABLE EN50306-2 1x1.0 mm2 | SLEEVE, HX-SCE-2.5K-4.8-50-S1-4 | PIN H 1,5 MM 0906.000.6472 ;A PINZAR;0,5 | TERMINAL PUNTERA ROJO 1 MM2 H1.0/14D
343 | 340 | 640C10024A | 1 | 1.5 | SI | 503-1 | REMio/P2 | 26a | 641M155 | H0598681 | 503-1 | TB1 | 8-1 | 641H10056 |  | H0674000 | PANEL DE CONTROL, SALA SBR 34KW | H0555263-E | H0648380 | 004 | 2026-07-28 | R. BURÓN / A. MARTÍN | CABLE EN50306-2 1x1.0 mm2 | SLEEVE, HX-SCE-2.5K-4.8-50-S1-4 | PIN H 1,5 MM 0906.000.6472 ;A PINZAR;0,5 | TERMINAL PUNTERA ROJO 1 MM2 H1.0/14D
344 | 341 | 640C10024A | 1 | 1.7 | SI | 1510 | REMio/P2 | 28e | 641M155 | H0598681 | 1510 | F8 | 13 | 641H10056 |  | H0674000 | PANEL DE CONTROL, SALA SBR 34KW | H0555263-E | H0648380 | 004 | 2026-07-28 | R. BURÓN / A. MARTÍN | CABLE EN50306-2 1x1.0 mm2 | SLEEVE, HX-SCE-2.5K-4.8-50-S1-4 | PIN H 1,5 MM 0906.000.6472 ;A PINZAR;0,5 | TERMINAL PUNTERA ROJO 1 MM2 H1.0/14D
345 | 342 | 640C10024A | 1 | 1.5 | SI | 2309 | REMio/P2 | 28c | 641M155 | H0598681 | 2309 | F16 | m3 | 641H002 |  | H0674000 | PANEL DE CONTROL, SALA SBR 34KW | H0555263-E | H0648380 | 004 | 2026-07-28 | R. BURÓN / A. MARTÍN | CABLE EN50306-2 1x1.0 mm2 | SLEEVE, HX-SCE-2.5K-4.8-50-S1-4 | PIN H 1,5 MM 0906.000.6472 ;A PINZAR;0,5 | TERMINAL PUNTA PLANA ROJO (130861-0)
295 | 343 | 640C10024A | 1 | 1.5 | SI | 816-1 | REMio/P2 | 28a | 641M155 | H0598681 | 816-1 | TB1 | 12-1 | 641H10056 |  | H0674000 | PANEL DE CONTROL, SALA SBR 34KW | H0555263-E | H0648380 | 004 | 2026-07-28 | R. BURÓN / A. MARTÍN | CABLE EN50306-2 1x1.0 mm2 | SLEEVE, HX-SCE-2.5K-4.8-50-S1-4 | PIN H 1,5 MM 0906.000.6472 ;A PINZAR;0,5 | TERMINAL PUNTERA ROJO 1 MM2 H1.0/14D
346 | 344 | 640C10041 | 1,5 | 0.15 | SI | PE-2 | REMio/P2 | 32a | 641M155 | H0598681 | PE-2 | RACK | PE | 641H039 |  | H0674000 | PANEL DE CONTROL, SALA SBR 34KW | H0555263-E | H0648380 | 004 | 2026-07-28 | R. BURÓN / A. MARTÍN | CABLE EN50264-3-1 1x1.5 mm2 GNYE | SLEEVE, HX-SCE-2.5K-4.8-50-S1-4 | PIN H 1,5 MM 0906.000.6472 ;A PINZAR;0,5 | TERMINAL ROJO M2 (2-328657-1)
347 | 345 | 640C10041 | 1,5 | 0.6 | SI | PE-3 | RACK | PE | 641H039 | H0598681 | PE-3 | GND | PE | 640210 |  | H0674000 | PANEL DE CONTROL, SALA SBR 34KW | H0555263-E | H0648380 | 004 | 2026-07-28 | R. BURÓN / A. MARTÍN | CABLE EN50264-3-1 1x1.5 mm2 GNYE | SLEEVE, HX-SCE-2.5K-4.8-50-S1-4 | TERMINAL ROJO M2 (2-328657-1) | TERMINAL ROJO M6 (31894-0)
348 | 346 | H0211195 | 2X0,5 S | 5.3 | NO | MS | CAN/RS485_IN |  | S/T | H0598689 | MS | X13 |  | S/T | MANG. MS…cortar blanco | H0674000 | PANEL DE CONTROL, SALA SBR 34KW | H0555263-E | H0648380 | 004 | 2026-07-28 | R. BURÓN / A. MARTÍN | CABLE, DATAB 120OHM 2X0.5+0.5 S | SLEEVE, HX-SCE-1K-9.5-50-S1-4
349 | 347 |  |  | 0 |  | MS(BU) | CAN/RS485_IN | 4 | 641M937 | H0598681 | MS(BU) | X13 | 2 | 641H10055 | MANG. MS(AZUL) | H0674000 | PANEL DE CONTROL, SALA SBR 34KW | H0555263-E | H0648380 | 004 | 2026-07-28 | R. BURÓN / A. MARTÍN |  | SLEEVE, HX-SCE-2.5K-4.8-50-S1-4 | PIN H P/CONECTOR SUB-D AWG20-24 | TERMINAL PUNTERA BLANCO 0.5 MM2 H0.5/14D
350 | 348 |  |  | 0 |  | MS(RD) | CAN/RS485_IN | 5 | 641M937 | H0598681 | MS(RD) | X13 | 1 | 641H10055 | MANG. MS(ROJO) | H0674000 | PANEL DE CONTROL, SALA SBR 34KW | H0555263-E | H0648380 | 004 | 2026-07-28 | R. BURÓN / A. MARTÍN |  | SLEEVE, HX-SCE-2.5K-4.8-50-S1-4 | PIN H P/CONECTOR SUB-D AWG20-24 | TERMINAL PUNTERA BLANCO 0.5 MM2 H0.5/14D
351 | 349 |  |  | 0 |  | MS(SH) | CAN/RS485_IN | PE | S/T | H0598681 | MS(SH) | X13 | 5 | H0337649 | MANG. MS(PANTALLA) | H0674000 | PANEL DE CONTROL, SALA SBR 34KW | H0555263-E | H0648380 | 004 | 2026-07-28 | R. BURÓN / A. MARTÍN |  | SLEEVE, HX-SCE-2.5K-4.8-50-S1-4 |  | CIERRE
352 | 350 | 640D10031A | 4X0,5 | 3 | NO | 400 | X27 |  | S/T | H0598689 | 400 | XRM_02 |  | S/T | MANG. 400 | H0674000 | PANEL DE CONTROL, SALA SBR 34KW | H0555263-E | H0648380 | 004 | 2026-07-28 | R. BURÓN / A. MARTÍN | CABLE ETHERNET, 4x0.5mm2 100 OHM | SLEEVE, HX-SCE-1K-9.5-50-S1-4
353 | 351 |  |  | 0 |  | YELLOW | X27 | 1 | KN-PELAR-6MM | S/M |  | XRM_02 | aA1 | 641M10078 | MANG. 400(AMARILLO) | H0674000 | PANEL DE CONTROL, SALA SBR 34KW | H0555263-E | H0648380 | 004 | 2026-07-28 | R. BURÓN / A. MARTÍN |  |  | KN-PELAR-6MM | PIN M 0,37mm(Tipo D)GoldTec0915.000.6304
354 | 352 |  |  | 0 |  | WHITE | X27 | 2 | KN-PELAR-6MM | S/M |  | XRM_02 | aA2 | 641M10078 | MANG. 400(BLANCO) | H0674000 | PANEL DE CONTROL, SALA SBR 34KW | H0555263-E | H0648380 | 004 | 2026-07-28 | R. BURÓN / A. MARTÍN |  |  | KN-PELAR-6MM | PIN M 0,37mm(Tipo D)GoldTec0915.000.6304
355 | 353 |  |  | 0 |  | ORANGE | X27 | 3 | KN-PELAR-6MM | S/M |  | XRM_02 | aA3 | 641M10078 | MANG. 400(NARANJA) | H0674000 | PANEL DE CONTROL, SALA SBR 34KW | H0555263-E | H0648380 | 004 | 2026-07-28 | R. BURÓN / A. MARTÍN |  |  | KN-PELAR-6MM | PIN M 0,37mm(Tipo D)GoldTec0915.000.6304
356 | 354 |  |  | 0 |  | BLUE | X27 | 4 | KN-PELAR-6MM | S/M |  | XRM_02 | aA4 | 641M10078 | MANG. 400(AZUL) | H0674000 | PANEL DE CONTROL, SALA SBR 34KW | H0555263-E | H0648380 | 004 | 2026-07-28 | R. BURÓN / A. MARTÍN |  |  | KN-PELAR-6MM | PIN M 0,37mm(Tipo D)GoldTec0915.000.6304
357 | 355 |  |  | 0 |  | SHEET | X27 | PE | S/T | S/M |  | XRM_02 | PE | S/T | MANG. 400(PANTALLA) | H0674000 | PANEL DE CONTROL, SALA SBR 34KW | H0555263-E | H0648380 | 004 | 2026-07-28 | R. BURÓN / A. MARTÍN
358 | 356 | 640C10024A | 1 | 0.8 | SI | 401 | F11 | 14 | 641H10056 | H0598681 | 401 | F1 | 14 | 641H002 |  | H0674000 | PANEL DE CONTROL, SALA SBR 34KW | H0555263-E | H0648380 | 004 | 2026-07-28 | R. BURÓN / A. MARTÍN | CABLE EN50306-2 1x1.0 mm2 | SLEEVE, HX-SCE-2.5K-4.8-50-S1-4 | TERMINAL PUNTERA ROJO 1 MM2 H1.0/14D | TERMINAL PUNTA PLANA ROJO (130861-0)
359 | 357 | 640C10024A | 1 | 0.18 | SI | 401 | F11 | 14 | 641H10056 | H0598681 | 401 | F10 | 14 | 641H10056 |  | H0674000 | PANEL DE CONTROL, SALA SBR 34KW | H0555263-E | H0648380 | 004 | 2026-07-28 | R. BURÓN / A. MARTÍN | CABLE EN50306-2 1x1.0 mm2 | SLEEVE, HX-SCE-2.5K-4.8-50-S1-4 | TERMINAL PUNTERA ROJO 1 MM2 H1.0/14D | TERMINAL PUNTERA ROJO 1 MM2 H1.0/14D
360 | 358 | 640C10024A | 1 | 0.45 | SI | 401 | F10 | 14 | 641H10056 | H0598681 | 401 | F13 | 14 | 641H10056 |  | H0674000 | PANEL DE CONTROL, SALA SBR 34KW | H0555263-E | H0648380 | 004 | 2026-07-28 | R. BURÓN / A. MARTÍN | CABLE EN50306-2 1x1.0 mm2 | SLEEVE, HX-SCE-2.5K-4.8-50-S1-4 | TERMINAL PUNTERA ROJO 1 MM2 H1.0/14D | TERMINAL PUNTERA ROJO 1 MM2 H1.0/14D
361 | 359 | 640C10024A | 1 | 0.18 | SI | 401 | F13 | 14 | 641H10056 | H0598681 | 401 | F12 | 14 | 641H10056 |  | H0674000 | PANEL DE CONTROL, SALA SBR 34KW | H0555263-E | H0648380 | 004 | 2026-07-28 | R. BURÓN / A. MARTÍN | CABLE EN50306-2 1x1.0 mm2 | SLEEVE, HX-SCE-2.5K-4.8-50-S1-4 | TERMINAL PUNTERA ROJO 1 MM2 H1.0/14D | TERMINAL PUNTERA ROJO 1 MM2 H1.0/14D
362 | 360 | 640C10024A | 1 | 0.4 | SI | 401 | F12 | 14 | 641H10056 | H0598681 | 401 | F15 | 14 | 641H10056 |  | H0674000 | PANEL DE CONTROL, SALA SBR 34KW | H0555263-E | H0648380 | 004 | 2026-07-28 | R. BURÓN / A. MARTÍN | CABLE EN50306-2 1x1.0 mm2 | SLEEVE, HX-SCE-2.5K-4.8-50-S1-4 | TERMINAL PUNTERA ROJO 1 MM2 H1.0/14D | TERMINAL PUNTERA ROJO 1 MM2 H1.0/14D
363 | 361 | 640C10024A | 1 | 0.18 | SI | 401 | F15 | 14 | 641H10056 | H0598681 | 401 | F3 | 14 | 641H10056 |  | H0674000 | PANEL DE CONTROL, SALA SBR 34KW | H0555263-E | H0648380 | 004 | 2026-07-28 | R. BURÓN / A. MARTÍN | CABLE EN50306-2 1x1.0 mm2 | SLEEVE, HX-SCE-2.5K-4.8-50-S1-4 | TERMINAL PUNTERA ROJO 1 MM2 H1.0/14D | TERMINAL PUNTERA ROJO 1 MM2 H1.0/14D
364 | 362 | 640C10024A | 1 | 0.7 | SI | 401 | F3 | 14 | 641H10056 | H0598681 | 401 | F2 | 14 | 641H001 |  | H0674000 | PANEL DE CONTROL, SALA SBR 34KW | H0555263-E | H0648380 | 004 | 2026-07-28 | R. BURÓN / A. MARTÍN | CABLE EN50306-2 1x1.0 mm2 | SLEEVE, HX-SCE-2.5K-4.8-50-S1-4 | TERMINAL PUNTERA ROJO 1 MM2 H1.0/14D | TERMINAL PUNTA PLANA ROJO (131331-0)
365 | 363 | 640C10024A | 1 | 0.75 | SI | 401 | F2 | 14 | 641H001 | H0598681 | 401 | Q14 | 24 | 641H10056 |  | H0674000 | PANEL DE CONTROL, SALA SBR 34KW | H0555263-E | H0648380 | 004 | 2026-07-28 | R. BURÓN / A. MARTÍN | CABLE EN50306-2 1x1.0 mm2 | SLEEVE, HX-SCE-2.5K-4.8-50-S1-4 | TERMINAL PUNTA PLANA ROJO (131331-0) | TERMINAL PUNTERA ROJO 1 MM2 H1.0/14D
366 | 364 | 640C10024A | 1 | 0.18 | SI | 401 | Q14 | 24 | 641H10056 | H0598681 | 401 | Q11 | 24 | 641H10056 |  | H0674000 | PANEL DE CONTROL, SALA SBR 34KW | H0555263-E | H0648380 | 004 | 2026-07-28 | R. BURÓN / A. MARTÍN | CABLE EN50306-2 1x1.0 mm2 | SLEEVE, HX-SCE-2.5K-4.8-50-S1-4 | TERMINAL PUNTERA ROJO 1 MM2 H1.0/14D | TERMINAL PUNTERA ROJO 1 MM2 H1.0/14D
367 | 365 | 640C10024A | 1 | 0.18 | SI | 204-6 | F4 | 14 | 641H10056 | H0598681 | 204-6 | F7 | 14 | 641H10056 |  | H0674000 | PANEL DE CONTROL, SALA SBR 34KW | H0555263-E | H0648380 | 004 | 2026-07-28 | R. BURÓN / A. MARTÍN | CABLE EN50306-2 1x1.0 mm2 | SLEEVE, HX-SCE-2.5K-4.8-50-S1-4 | TERMINAL PUNTERA ROJO 1 MM2 H1.0/14D | TERMINAL PUNTERA ROJO 1 MM2 H1.0/14D
368 | 366 | 640C10024A | 1 | 0.18 | SI | 204-6 | F7 | 14 | 641H10056 | H0598681 | 204-6 | F6 | 14 | 641H10056 |  | H0674000 | PANEL DE CONTROL, SALA SBR 34KW | H0555263-E | H0648380 | 004 | 2026-07-28 | R. BURÓN / A. MARTÍN | CABLE EN50306-2 1x1.0 mm2 | SLEEVE, HX-SCE-2.5K-4.8-50-S1-4 | TERMINAL PUNTERA ROJO 1 MM2 H1.0/14D | TERMINAL PUNTERA ROJO 1 MM2 H1.0/14D
370 | 367 | 640C10024A | 1 | 0.25 | SI | 204-6 | F5 | 14 | 641H10056 | H0598681 | 204-6 | F8 | 14 | 641H10056 |  | H0674000 | PANEL DE CONTROL, SALA SBR 34KW | H0555263-E | H0648380 | 004 | 2026-07-28 | R. BURÓN / A. MARTÍN | CABLE EN50306-2 1x1.0 mm2 | SLEEVE, HX-SCE-2.5K-4.8-50-S1-4 | TERMINAL PUNTERA ROJO 1 MM2 H1.0/14D | TERMINAL PUNTERA ROJO 1 MM2 H1.0/14D
371 | 368 | 640C10024A | 1 | 0.7 | SI | 204-6 | F8 | 14 | 641H10056 | H0598681 | 204-6 | F16 | m4 | 641H002 |  | H0674000 | PANEL DE CONTROL, SALA SBR 34KW | H0555263-E | H0648380 | 004 | 2026-07-28 | R. BURÓN / A. MARTÍN | CABLE EN50306-2 1x1.0 mm2 | SLEEVE, HX-SCE-2.5K-4.8-50-S1-4 | TERMINAL PUNTERA ROJO 1 MM2 H1.0/14D | TERMINAL PUNTA PLANA ROJO (130861-0)
372 | 369 | 640C10024A | 1 | 1 | SI | 204-6 | F4 | 14 | 641H10056 | H0598681 | 204-6 | F14 | 14 | 641H10056 |  | H0674000 | PANEL DE CONTROL, SALA SBR 34KW | H0555263-E | H0648380 | 004 | 2026-07-28 | R. BURÓN / A. MARTÍN | CABLE EN50306-2 1x1.0 mm2 | SLEEVE, HX-SCE-2.5K-4.8-50-S1-4 | TERMINAL PUNTERA ROJO 1 MM2 H1.0/14D | TERMINAL PUNTERA ROJO 1 MM2 H1.0/14D
374 | 370 | 640C10024A | 1 | 0.6 | SI | 204-6 | Q15 | 14 | 641H10056 | H0598681 | 204-6 | Q6 | 14 | 641H10056 |  | H0674000 | PANEL DE CONTROL, SALA SBR 34KW | H0555263-E | H0648380 | 004 | 2026-07-28 | R. BURÓN / A. MARTÍN | CABLE EN50306-2 1x1.0 mm2 | SLEEVE, HX-SCE-2.5K-4.8-50-S1-4 | TERMINAL PUNTERA ROJO 1 MM2 H1.0/14D | TERMINAL PUNTERA ROJO 1 MM2 H1.0/14D
375 | 371 | 640C10024A | 1 | 0.22 | SI | 204-6 | Q6 | 14 | 641H10056 | H0598681 | 204-6 | Q12 | 14 | 641H10056 |  | H0674000 | PANEL DE CONTROL, SALA SBR 34KW | H0555263-E | H0648380 | 004 | 2026-07-28 | R. BURÓN / A. MARTÍN | CABLE EN50306-2 1x1.0 mm2 | SLEEVE, HX-SCE-2.5K-4.8-50-S1-4 | TERMINAL PUNTERA ROJO 1 MM2 H1.0/14D | TERMINAL PUNTERA ROJO 1 MM2 H1.0/14D
376 | 372 | 640C10024A | 1 | 0.18 | SI | 204-6 | Q12 | 14 | 641H10056 | H0598681 | 204-6 | Q16 | 14 | 641H10056 |  | H0674000 | PANEL DE CONTROL, SALA SBR 34KW | H0555263-E | H0648380 | 004 | 2026-07-28 | R. BURÓN / A. MARTÍN | CABLE EN50306-2 1x1.0 mm2 | SLEEVE, HX-SCE-2.5K-4.8-50-S1-4 | TERMINAL PUNTERA ROJO 1 MM2 H1.0/14D | TERMINAL PUNTERA ROJO 1 MM2 H1.0/14D
377 | 373 | 640C10024A | 1 | 0.35 | SI | 204-6 | Q16 | 14 | 641H10056 | H0598681 | 204-6 | Q5 | 14 | 641H10056 |  | H0674000 | PANEL DE CONTROL, SALA SBR 34KW | H0555263-E | H0648380 | 004 | 2026-07-28 | R. BURÓN / A. MARTÍN | CABLE EN50306-2 1x1.0 mm2 | SLEEVE, HX-SCE-2.5K-4.8-50-S1-4 | TERMINAL PUNTERA ROJO 1 MM2 H1.0/14D | TERMINAL PUNTERA ROJO 1 MM2 H1.0/14D
378 | 374 | 640C10024A | 1 | 1.4 | SI | 204-6 | Q5 | 14 | 641H10056 | H0598681 | 204-6 | TB1 | 1-6 | 641H10056 |  | H0674000 | PANEL DE CONTROL, SALA SBR 34KW | H0555263-E | H0648380 | 004 | 2026-07-28 | R. BURÓN / A. MARTÍN | CABLE EN50306-2 1x1.0 mm2 | SLEEVE, HX-SCE-2.5K-4.8-50-S1-4 | TERMINAL PUNTERA ROJO 1 MM2 H1.0/14D | TERMINAL PUNTERA ROJO 1 MM2 H1.0/14D
697 | 375 | 640C10024A | 1 | 2.5 | SI | 204-6 | F5 | 14 | 641H10056 | H0598681 | 204-6 | TB1 | 1-17 | 641H10056 |  | H0674000 | PANEL DE CONTROL, SALA SBR 34KW | H0555263-E | H0648380 | 004 | 2026-07-28 | R. BURÓN / A. MARTÍN | CABLE EN50306-2 1x1.0 mm2 | SLEEVE, HX-SCE-2.5K-4.8-50-S1-4 | TERMINAL PUNTERA ROJO 1 MM2 H1.0/14D | TERMINAL PUNTERA ROJO 1 MM2 H1.0/14D
698 | 376 | 640C10024A | 1 | 2.5 | SI | 204-6 | F6 | 14 | 641H10056 | H0598681 | 204-6 | TB1 | 1-18 | 641H10056 |  | H0674000 | PANEL DE CONTROL, SALA SBR 34KW | H0555263-E | H0648380 | 004 | 2026-07-28 | R. BURÓN / A. MARTÍN | CABLE EN50306-2 1x1.0 mm2 | SLEEVE, HX-SCE-2.5K-4.8-50-S1-4 | TERMINAL PUNTERA ROJO 1 MM2 H1.0/14D | TERMINAL PUNTERA ROJO 1 MM2 H1.0/14D
379 | 377 | 640C10024A | 1 | 1.5 | SI | 402 | F9 | 14 | 641H10056 | H0598681 | 402 | Q2 | 24 | 641H10056 |  | H0674000 | PANEL DE CONTROL, SALA SBR 34KW | H0555263-E | H0648380 | 004 | 2026-07-28 | R. BURÓN / A. MARTÍN | CABLE EN50306-2 1x1.0 mm2 | SLEEVE, HX-SCE-2.5K-4.8-50-S1-4 | TERMINAL PUNTERA ROJO 1 MM2 H1.0/14D | TERMINAL PUNTERA ROJO 1 MM2 H1.0/14D
380 | 378 | 640C10024A | 1 | 0.15 | SI | 402 | Q2 | 24 | 641H10056 | H0598681 | 402 | Q1 | 24 | 641H10056 |  | H0674000 | PANEL DE CONTROL, SALA SBR 34KW | H0555263-E | H0648380 | 004 | 2026-07-28 | R. BURÓN / A. MARTÍN | CABLE EN50306-2 1x1.0 mm2 | SLEEVE, HX-SCE-2.5K-4.8-50-S1-4 | TERMINAL PUNTERA ROJO 1 MM2 H1.0/14D | TERMINAL PUNTERA ROJO 1 MM2 H1.0/14D
381 | 379 | 640C10024A | 1 | 0.22 | SI | 402 | Q1 | 24 | 641H10056 | H0598681 | 402 | Q1.2 | 14 | 641H10056 |  | H0674000 | PANEL DE CONTROL, SALA SBR 34KW | H0555263-E | H0648380 | 004 | 2026-07-28 | R. BURÓN / A. MARTÍN | CABLE EN50306-2 1x1.0 mm2 | SLEEVE, HX-SCE-2.5K-4.8-50-S1-4 | TERMINAL PUNTERA ROJO 1 MM2 H1.0/14D | TERMINAL PUNTERA ROJO 1 MM2 H1.0/14D
382 | 380 | 640C10024A | 1 | 0.15 | SI | 402 | Q1.2 | 14 | 641H10056 | H0598681 | 402 | Q4 | 24 | 641H10056 |  | H0674000 | PANEL DE CONTROL, SALA SBR 34KW | H0555263-E | H0648380 | 004 | 2026-07-28 | R. BURÓN / A. MARTÍN | CABLE EN50306-2 1x1.0 mm2 | SLEEVE, HX-SCE-2.5K-4.8-50-S1-4 | TERMINAL PUNTERA ROJO 1 MM2 H1.0/14D | TERMINAL PUNTERA ROJO 1 MM2 H1.0/14D
383 | 381 | 640C10024A | 1 | 0.15 | SI | 402 | Q4 | 24 | 641H10056 | H0598681 | 402 | Q3 | 24 | 641H10056 |  | H0674000 | PANEL DE CONTROL, SALA SBR 34KW | H0555263-E | H0648380 | 004 | 2026-07-28 | R. BURÓN / A. MARTÍN | CABLE EN50306-2 1x1.0 mm2 | SLEEVE, HX-SCE-2.5K-4.8-50-S1-4 | TERMINAL PUNTERA ROJO 1 MM2 H1.0/14D | TERMINAL PUNTERA ROJO 1 MM2 H1.0/14D
384 | 382 | 640C10024A | 1 | 0.4 | SI | 402 | Q3 | 24 | 641H10056 | H0598681 | 402 | Q13 | 24 | 641H10056 |  | H0674000 | PANEL DE CONTROL, SALA SBR 34KW | H0555263-E | H0648380 | 004 | 2026-07-28 | R. BURÓN / A. MARTÍN | CABLE EN50306-2 1x1.0 mm2 | SLEEVE, HX-SCE-2.5K-4.8-50-S1-4 | TERMINAL PUNTERA ROJO 1 MM2 H1.0/14D | TERMINAL PUNTERA ROJO 1 MM2 H1.0/14D
385 | 383 | 640C10024A | 1 | 0.18 | SI | 402 | Q13 | 24 | 641H10056 | H0598681 | 402 | Q10 | 24 | 641H10056 |  | H0674000 | PANEL DE CONTROL, SALA SBR 34KW | H0555263-E | H0648380 | 004 | 2026-07-28 | R. BURÓN / A. MARTÍN | CABLE EN50306-2 1x1.0 mm2 | SLEEVE, HX-SCE-2.5K-4.8-50-S1-4 | TERMINAL PUNTERA ROJO 1 MM2 H1.0/14D | TERMINAL PUNTERA ROJO 1 MM2 H1.0/14D
386 | 384 | 640C10024A | 1 | 0.15 | SI | 402 | Q10 | 24 | 641H10056 | H0598681 | 402 | Q3.4 | 14 | 641H10056 |  | H0674000 | PANEL DE CONTROL, SALA SBR 34KW | H0555263-E | H0648380 | 004 | 2026-07-28 | R. BURÓN / A. MARTÍN | CABLE EN50306-2 1x1.0 mm2 | SLEEVE, HX-SCE-2.5K-4.8-50-S1-4 | TERMINAL PUNTERA ROJO 1 MM2 H1.0/14D | TERMINAL PUNTERA ROJO 1 MM2 H1.0/14D
387 | 385 | 640C10024A | 1 | 0.3 | SI | 205-2 | K1 | A2 | 641H002 | H0598681 | 205-2 | K2 | A2 | 641H002 |  | H0674000 | PANEL DE CONTROL, SALA SBR 34KW | H0555263-E | H0648380 | 004 | 2026-07-28 | R. BURÓN / A. MARTÍN | CABLE EN50306-2 1x1.0 mm2 | SLEEVE, HX-SCE-2.5K-4.8-50-S1-4 | TERMINAL PUNTA PLANA ROJO (130861-0) | TERMINAL PUNTA PLANA ROJO (130861-0)
388 | 386 | 640C10024A | 1 | 0.4 | SI | 205-2 | K2 | A2 | 641H002 | H0598681 | 205-2 | Q15 | A2 | 641H10056 |  | H0674000 | PANEL DE CONTROL, SALA SBR 34KW | H0555263-E | H0648380 | 004 | 2026-07-28 | R. BURÓN / A. MARTÍN | CABLE EN50306-2 1x1.0 mm2 | SLEEVE, HX-SCE-2.5K-4.8-50-S1-4 | TERMINAL PUNTA PLANA ROJO (130861-0) | TERMINAL PUNTERA ROJO 1 MM2 H1.0/14D
389 | 387 | 640C10024A | 1 | 0.18 | SI | 205-2 | Q15 | A2 | 641H10056 | H0598681 | 205-2 | Q3.4 | A2 | 641H10056 |  | H0674000 | PANEL DE CONTROL, SALA SBR 34KW | H0555263-E | H0648380 | 004 | 2026-07-28 | R. BURÓN / A. MARTÍN | CABLE EN50306-2 1x1.0 mm2 | SLEEVE, HX-SCE-2.5K-4.8-50-S1-4 | TERMINAL PUNTERA ROJO 1 MM2 H1.0/14D | TERMINAL PUNTERA ROJO 1 MM2 H1.0/14D
390 | 388 | 640C10024A | 1 | 0.18 | SI | 205-2 | Q3.4 | A2 | 641H10056 | H0598681 | 205-2 | Q10 | A2 | 641H10056 |  | H0674000 | PANEL DE CONTROL, SALA SBR 34KW | H0555263-E | H0648380 | 004 | 2026-07-28 | R. BURÓN / A. MARTÍN | CABLE EN50306-2 1x1.0 mm2 | SLEEVE, HX-SCE-2.5K-4.8-50-S1-4 | TERMINAL PUNTERA ROJO 1 MM2 H1.0/14D | TERMINAL PUNTERA ROJO 1 MM2 H1.0/14D
391 | 389 | 640C10024A | 1 | 0.18 | SI | 205-2 | Q10 | A2 | 641H10056 | H0598681 | 205-2 | Q11 | A2 | 641H10056 |  | H0674000 | PANEL DE CONTROL, SALA SBR 34KW | H0555263-E | H0648380 | 004 | 2026-07-28 | R. BURÓN / A. MARTÍN | CABLE EN50306-2 1x1.0 mm2 | SLEEVE, HX-SCE-2.5K-4.8-50-S1-4 | TERMINAL PUNTERA ROJO 1 MM2 H1.0/14D | TERMINAL PUNTERA ROJO 1 MM2 H1.0/14D
392 | 390 | 640C10024A | 1 | 0.18 | SI | 205-2 | Q11 | A2 | 641H10056 | H0598681 | 205-2 | Q13 | A2 | 641H10056 |  | H0674000 | PANEL DE CONTROL, SALA SBR 34KW | H0555263-E | H0648380 | 004 | 2026-07-28 | R. BURÓN / A. MARTÍN | CABLE EN50306-2 1x1.0 mm2 | SLEEVE, HX-SCE-2.5K-4.8-50-S1-4 | TERMINAL PUNTERA ROJO 1 MM2 H1.0/14D | TERMINAL PUNTERA ROJO 1 MM2 H1.0/14D
393 | 391 | 640C10024A | 1 | 0.18 | SI | 205-2 | Q13 | A2 | 641H10056 | H0598681 | 205-2 | Q14 | A2 | 641H10056 |  | H0674000 | PANEL DE CONTROL, SALA SBR 34KW | H0555263-E | H0648380 | 004 | 2026-07-28 | R. BURÓN / A. MARTÍN | CABLE EN50306-2 1x1.0 mm2 | SLEEVE, HX-SCE-2.5K-4.8-50-S1-4 | TERMINAL PUNTERA ROJO 1 MM2 H1.0/14D | TERMINAL PUNTERA ROJO 1 MM2 H1.0/14D
394 | 392 | 640C10024A | 1 | 0.18 | SI | 205-2 | Q14 | A2 | 641H10056 | H0598681 | 205-2 | Q6 | A2 | 641H10056 |  | H0674000 | PANEL DE CONTROL, SALA SBR 34KW | H0555263-E | H0648380 | 004 | 2026-07-28 | R. BURÓN / A. MARTÍN | CABLE EN50306-2 1x1.0 mm2 | SLEEVE, HX-SCE-2.5K-4.8-50-S1-4 | TERMINAL PUNTERA ROJO 1 MM2 H1.0/14D | TERMINAL PUNTERA ROJO 1 MM2 H1.0/14D
395 | 393 | 640C10024A | 1 | 0.18 | SI | 205-2 | Q6 | A2 | 641H10056 | H0598681 | 205-2 | Q12 | A2 | 641H10056 |  | H0674000 | PANEL DE CONTROL, SALA SBR 34KW | H0555263-E | H0648380 | 004 | 2026-07-28 | R. BURÓN / A. MARTÍN | CABLE EN50306-2 1x1.0 mm2 | SLEEVE, HX-SCE-2.5K-4.8-50-S1-4 | TERMINAL PUNTERA ROJO 1 MM2 H1.0/14D | TERMINAL PUNTERA ROJO 1 MM2 H1.0/14D
396 | 394 | 640C10024A | 1 | 0.18 | SI | 205-2 | Q12 | A2 | 641H10056 | H0598681 | 205-2 | Q16 | A2 | 641H10056 |  | H0674000 | PANEL DE CONTROL, SALA SBR 34KW | H0555263-E | H0648380 | 004 | 2026-07-28 | R. BURÓN / A. MARTÍN | CABLE EN50306-2 1x1.0 mm2 | SLEEVE, HX-SCE-2.5K-4.8-50-S1-4 | TERMINAL PUNTERA ROJO 1 MM2 H1.0/14D | TERMINAL PUNTERA ROJO 1 MM2 H1.0/14D
397 | 395 | 640C10024A | 1 | 0.18 | SI | 205-2 | Q16 | A2 | 641H10056 | H0598681 | 205-2 | Q3 | A2 | 641H10056 |  | H0674000 | PANEL DE CONTROL, SALA SBR 34KW | H0555263-E | H0648380 | 004 | 2026-07-28 | R. BURÓN / A. MARTÍN | CABLE EN50306-2 1x1.0 mm2 | SLEEVE, HX-SCE-2.5K-4.8-50-S1-4 | TERMINAL PUNTERA ROJO 1 MM2 H1.0/14D | TERMINAL PUNTERA ROJO 1 MM2 H1.0/14D
398 | 396 | 640C10024A | 1 | 0.18 | SI | 205-2 | Q3 | A2 | 641H10056 | H0598681 | 205-2 | Q4 | A2 | 641H10056 |  | H0674000 | PANEL DE CONTROL, SALA SBR 34KW | H0555263-E | H0648380 | 004 | 2026-07-28 | R. BURÓN / A. MARTÍN | CABLE EN50306-2 1x1.0 mm2 | SLEEVE, HX-SCE-2.5K-4.8-50-S1-4 | TERMINAL PUNTERA ROJO 1 MM2 H1.0/14D | TERMINAL PUNTERA ROJO 1 MM2 H1.0/14D
399 | 397 | 640C10024A | 1 | 0.18 | SI | 205-2 | Q4 | A2 | 641H10056 | H0598681 | 205-2 | Q1.2 | A2 | 641H10056 |  | H0674000 | PANEL DE CONTROL, SALA SBR 34KW | H0555263-E | H0648380 | 004 | 2026-07-28 | R. BURÓN / A. MARTÍN | CABLE EN50306-2 1x1.0 mm2 | SLEEVE, HX-SCE-2.5K-4.8-50-S1-4 | TERMINAL PUNTERA ROJO 1 MM2 H1.0/14D | TERMINAL PUNTERA ROJO 1 MM2 H1.0/14D
400 | 398 | 640C10024A | 1 | 0.18 | SI | 205-2 | Q1.2 | A2 | 641H10056 | H0598681 | 205-2 | Q5 | A2 | 641H10056 |  | H0674000 | PANEL DE CONTROL, SALA SBR 34KW | H0555263-E | H0648380 | 004 | 2026-07-28 | R. BURÓN / A. MARTÍN | CABLE EN50306-2 1x1.0 mm2 | SLEEVE, HX-SCE-2.5K-4.8-50-S1-4 | TERMINAL PUNTERA ROJO 1 MM2 H1.0/14D | TERMINAL PUNTERA ROJO 1 MM2 H1.0/14D
401 | 399 | 640C10024A | 1 | 0.18 | SI | 205-2 | Q5 | A2 | 641H10056 | H0598681 | 205-2 | Q1 | A2 | 641H10056 |  | H0674000 | PANEL DE CONTROL, SALA SBR 34KW | H0555263-E | H0648380 | 004 | 2026-07-28 | R. BURÓN / A. MARTÍN | CABLE EN50306-2 1x1.0 mm2 | SLEEVE, HX-SCE-2.5K-4.8-50-S1-4 | TERMINAL PUNTERA ROJO 1 MM2 H1.0/14D | TERMINAL PUNTERA ROJO 1 MM2 H1.0/14D
402 | 400 | 640C10024A | 1 | 0.18 | SI | 205-2 | Q1 | A2 | 641H10056 | H0598681 | 205-2 | Q2 | A2 | 641H10056 |  | H0674000 | PANEL DE CONTROL, SALA SBR 34KW | H0555263-E | H0648380 | 004 | 2026-07-28 | R. BURÓN / A. MARTÍN | CABLE EN50306-2 1x1.0 mm2 | SLEEVE, HX-SCE-2.5K-4.8-50-S1-4 | TERMINAL PUNTERA ROJO 1 MM2 H1.0/14D | TERMINAL PUNTERA ROJO 1 MM2 H1.0/14D
403 | 401 | 640C10024A | 1 | 1.6 | SI | 205-2 | Q2 | A2 | 641H10056 | H0598681 | 205-2 | K4 | A2 | 641H10056 |  | H0674000 | PANEL DE CONTROL, SALA SBR 34KW | H0555263-E | H0648380 | 004 | 2026-07-28 | R. BURÓN / A. MARTÍN | CABLE EN50306-2 1x1.0 mm2 | SLEEVE, HX-SCE-2.5K-4.8-50-S1-4 | TERMINAL PUNTERA ROJO 1 MM2 H1.0/14D | TERMINAL PUNTERA ROJO 1 MM2 H1.0/14D
404 | 402 | 640C10024A | 1 | 0.35 | SI | 205-2 | K4 | A2 | 641H10056 | H0598681 | 205-2 | K9 | A2 | 641H10056 |  | H0674000 | PANEL DE CONTROL, SALA SBR 34KW | H0555263-E | H0648380 | 004 | 2026-07-28 | R. BURÓN / A. MARTÍN | CABLE EN50306-2 1x1.0 mm2 | SLEEVE, HX-SCE-2.5K-4.8-50-S1-4 | TERMINAL PUNTERA ROJO 1 MM2 H1.0/14D | TERMINAL PUNTERA ROJO 1 MM2 H1.0/14D
405 | 403 | 640C10024A | 1 | 0.15 | SI | 205-2 | K9 | A2 | 641H10056 | H0598681 | 205-2 | K10 | A2 | 641H10056 |  | H0674000 | PANEL DE CONTROL, SALA SBR 34KW | H0555263-E | H0648380 | 004 | 2026-07-28 | R. BURÓN / A. MARTÍN | CABLE EN50306-2 1x1.0 mm2 | SLEEVE, HX-SCE-2.5K-4.8-50-S1-4 | TERMINAL PUNTERA ROJO 1 MM2 H1.0/14D | TERMINAL PUNTERA ROJO 1 MM2 H1.0/14D
406 | 404 | 640C10024A | 1 | 0.15 | SI | 205-2 | K10 | A2 | 641H10056 | H0598681 | 205-2 | K7 | A2 | 641H10056 |  | H0674000 | PANEL DE CONTROL, SALA SBR 34KW | H0555263-E | H0648380 | 004 | 2026-07-28 | R. BURÓN / A. MARTÍN | CABLE EN50306-2 1x1.0 mm2 | SLEEVE, HX-SCE-2.5K-4.8-50-S1-4 | TERMINAL PUNTERA ROJO 1 MM2 H1.0/14D | TERMINAL PUNTERA ROJO 1 MM2 H1.0/14D
407 | 405 | 640C10024A | 1 | 0.15 | SI | 205-2 | K7 | A2 | 641H10056 | H0598681 | 205-2 | K8 | A2 | 641H10056 |  | H0674000 | PANEL DE CONTROL, SALA SBR 34KW | H0555263-E | H0648380 | 004 | 2026-07-28 | R. BURÓN / A. MARTÍN | CABLE EN50306-2 1x1.0 mm2 | SLEEVE, HX-SCE-2.5K-4.8-50-S1-4 | TERMINAL PUNTERA ROJO 1 MM2 H1.0/14D | TERMINAL PUNTERA ROJO 1 MM2 H1.0/14D
408 | 406 | 640C10024A | 1 | 0.35 | SI | 205-2 | K8 | A2 | 641H10056 | H0598681 | 205-2 | K5 | A2 | 641H10056 |  | H0674000 | PANEL DE CONTROL, SALA SBR 34KW | H0555263-E | H0648380 | 004 | 2026-07-28 | R. BURÓN / A. MARTÍN | CABLE EN50306-2 1x1.0 mm2 | SLEEVE, HX-SCE-2.5K-4.8-50-S1-4 | TERMINAL PUNTERA ROJO 1 MM2 H1.0/14D | TERMINAL PUNTERA ROJO 1 MM2 H1.0/14D
409 | 407 | 640C10024A | 1 | 0.15 | SI | 205-2 | K5 | A2 | 641H10056 | H0598681 | 205-2 | K6 | A2 | 641H10056 |  | H0674000 | PANEL DE CONTROL, SALA SBR 34KW | H0555263-E | H0648380 | 004 | 2026-07-28 | R. BURÓN / A. MARTÍN | CABLE EN50306-2 1x1.0 mm2 | SLEEVE, HX-SCE-2.5K-4.8-50-S1-4 | TERMINAL PUNTERA ROJO 1 MM2 H1.0/14D | TERMINAL PUNTERA ROJO 1 MM2 H1.0/14D
410 | 408 | 640C10024A | 1 | 0.15 | SI | 205-2 | K6 | A2 | 641H10056 | H0598681 | 205-2 | K3 | A2 | 641H10056 |  | H0674000 | PANEL DE CONTROL, SALA SBR 34KW | H0555263-E | H0648380 | 004 | 2026-07-28 | R. BURÓN / A. MARTÍN | CABLE EN50306-2 1x1.0 mm2 | SLEEVE, HX-SCE-2.5K-4.8-50-S1-4 | TERMINAL PUNTERA ROJO 1 MM2 H1.0/14D | TERMINAL PUNTERA ROJO 1 MM2 H1.0/14D
411 | 409 | 640C10024A | 1 | 0.5 | SI | 205-2 | K3 | A2 | 641H10056 | H0598681 | 205-2 | K11 | A2 | 641H10056 |  | H0674000 | PANEL DE CONTROL, SALA SBR 34KW | H0555263-E | H0648380 | 004 | 2026-07-28 | R. BURÓN / A. MARTÍN | CABLE EN50306-2 1x1.0 mm2 | SLEEVE, HX-SCE-2.5K-4.8-50-S1-4 | TERMINAL PUNTERA ROJO 1 MM2 H1.0/14D | TERMINAL PUNTERA ROJO 1 MM2 H1.0/14D
412 | 410 | 640C10024A | 1 | 0.15 | SI | 205-2 | K11 | A2 | 641H10056 | H0598681 | 205-2 | K12 | A2 | 641H10056 |  | H0674000 | PANEL DE CONTROL, SALA SBR 34KW | H0555263-E | H0648380 | 004 | 2026-07-28 | R. BURÓN / A. MARTÍN | CABLE EN50306-2 1x1.0 mm2 | SLEEVE, HX-SCE-2.5K-4.8-50-S1-4 | TERMINAL PUNTERA ROJO 1 MM2 H1.0/14D | TERMINAL PUNTERA ROJO 1 MM2 H1.0/14D
413 | 411 | 640C10024A | 1 | 0.35 | SI | 205-2 | K12 | A2 | 641H10056 | H0598681 | 205-2 | K14 | A2 | 641H10056 |  | H0674000 | PANEL DE CONTROL, SALA SBR 34KW | H0555263-E | H0648380 | 004 | 2026-07-28 | R. BURÓN / A. MARTÍN | CABLE EN50306-2 1x1.0 mm2 | SLEEVE, HX-SCE-2.5K-4.8-50-S1-4 | TERMINAL PUNTERA ROJO 1 MM2 H1.0/14D | TERMINAL PUNTERA ROJO 1 MM2 H1.0/14D
414 | 412 | 640C10024A | 1 | 0.15 | SI | 205-2 | K14 | A2 | 641H10056 | H0598681 | 205-2 | K15 | A2 | 641H10056 |  | H0674000 | PANEL DE CONTROL, SALA SBR 34KW | H0555263-E | H0648380 | 004 | 2026-07-28 | R. BURÓN / A. MARTÍN | CABLE EN50306-2 1x1.0 mm2 | SLEEVE, HX-SCE-2.5K-4.8-50-S1-4 | TERMINAL PUNTERA ROJO 1 MM2 H1.0/14D | TERMINAL PUNTERA ROJO 1 MM2 H1.0/14D
415 | 413 | 640C10024A | 1 | 0.18 | SI | 504-1 | K9 | A1 | 641H10056 | H0598681 | 504-1 | K8 | A1 | 641H10056 |  | H0674000 | PANEL DE CONTROL, SALA SBR 34KW | H0555263-E | H0648380 | 004 | 2026-07-28 | R. BURÓN / A. MARTÍN | CABLE EN50306-2 1x1.0 mm2 | SLEEVE, HX-SCE-2.5K-4.8-50-S1-4 | TERMINAL PUNTERA ROJO 1 MM2 H1.0/14D | TERMINAL PUNTERA ROJO 1 MM2 H1.0/14D
416 | 414 | 640C10024A | 1 | 0.3 | SI | 1601-1 | K1 | A1 | 641H002 | H0598681 | 1601-1 | K2 | A1 | 641H002 |  | H0674000 | PANEL DE CONTROL, SALA SBR 34KW | H0555263-E | H0648380 | 004 | 2026-07-28 | R. BURÓN / A. MARTÍN | CABLE EN50306-2 1x1.0 mm2 | SLEEVE, HX-SCE-2.5K-4.8-50-S1-4 | TERMINAL PUNTA PLANA ROJO (130861-0) | TERMINAL PUNTA PLANA ROJO (130861-0)
417 | 415 | 640C10024A | 1 | 0.6 | SI | 1601 | K2 | A1 | 641H002 | H0598681 | 1601 | Q10 | 54 | 641H10056 |  | H0674000 | PANEL DE CONTROL, SALA SBR 34KW | H0555263-E | H0648380 | 004 | 2026-07-28 | R. BURÓN / A. MARTÍN | CABLE EN50306-2 1x1.0 mm2 | SLEEVE, HX-SCE-2.5K-4.8-50-S1-4 | TERMINAL PUNTA PLANA ROJO (130861-0) | TERMINAL PUNTERA ROJO 1 MM2 H1.0/14D
418 | 416 | 640C10024A | 1 | 0.15 | SI | 1601 | Q10 | 54 | 641H10056 | H0598681 | 1601 | Q11 | 54 | 641H10056 |  | H0674000 | PANEL DE CONTROL, SALA SBR 34KW | H0555263-E | H0648380 | 004 | 2026-07-28 | R. BURÓN / A. MARTÍN | CABLE EN50306-2 1x1.0 mm2 | SLEEVE, HX-SCE-2.5K-4.8-50-S1-4 | TERMINAL PUNTERA ROJO 1 MM2 H1.0/14D | TERMINAL PUNTERA ROJO 1 MM2 H1.0/14D
419 | 417 | 640C10024A | 1 | 0.15 | SI | 1601 | Q11 | 54 | 641H10056 | H0598681 | 1601 | Q13 | 54 | 641H10056 |  | H0674000 | PANEL DE CONTROL, SALA SBR 34KW | H0555263-E | H0648380 | 004 | 2026-07-28 | R. BURÓN / A. MARTÍN | CABLE EN50306-2 1x1.0 mm2 | SLEEVE, HX-SCE-2.5K-4.8-50-S1-4 | TERMINAL PUNTERA ROJO 1 MM2 H1.0/14D | TERMINAL PUNTERA ROJO 1 MM2 H1.0/14D
420 | 418 | 640C10024A | 1 | 0.15 | SI | 1601 | Q13 | 54 | 641H10056 | H0598681 | 1601 | Q14 | 54 | 641H10056 |  | H0674000 | PANEL DE CONTROL, SALA SBR 34KW | H0555263-E | H0648380 | 004 | 2026-07-28 | R. BURÓN / A. MARTÍN | CABLE EN50306-2 1x1.0 mm2 | SLEEVE, HX-SCE-2.5K-4.8-50-S1-4 | TERMINAL PUNTERA ROJO 1 MM2 H1.0/14D | TERMINAL PUNTERA ROJO 1 MM2 H1.0/14D
421 | 419 | 640C10024A | 1 | 0.6 | SI | 1601 | Q14 | 54 | 641H10056 | H0598681 | 1601 | Q3 | 54 | 641H10056 |  | H0674000 | PANEL DE CONTROL, SALA SBR 34KW | H0555263-E | H0648380 | 004 | 2026-07-28 | R. BURÓN / A. MARTÍN | CABLE EN50306-2 1x1.0 mm2 | SLEEVE, HX-SCE-2.5K-4.8-50-S1-4 | TERMINAL PUNTERA ROJO 1 MM2 H1.0/14D | TERMINAL PUNTERA ROJO 1 MM2 H1.0/14D
422 | 420 | 640C10024A | 1 | 0.15 | SI | 1601 | Q3 | 54 | 641H10056 | H0598681 | 1601 | Q4 | 54 | 641H10056 |  | H0674000 | PANEL DE CONTROL, SALA SBR 34KW | H0555263-E | H0648380 | 004 | 2026-07-28 | R. BURÓN / A. MARTÍN | CABLE EN50306-2 1x1.0 mm2 | SLEEVE, HX-SCE-2.5K-4.8-50-S1-4 | TERMINAL PUNTERA ROJO 1 MM2 H1.0/14D | TERMINAL PUNTERA ROJO 1 MM2 H1.0/14D
423 | 421 | 640C10024A | 1 | 0.24 | SI | 1601 | Q4 | 54 | 641H10056 | H0598681 | 1601 | Q1 | 54 | 641H10056 |  | H0674000 | PANEL DE CONTROL, SALA SBR 34KW | H0555263-E | H0648380 | 004 | 2026-07-28 | R. BURÓN / A. MARTÍN | CABLE EN50306-2 1x1.0 mm2 | SLEEVE, HX-SCE-2.5K-4.8-50-S1-4 | TERMINAL PUNTERA ROJO 1 MM2 H1.0/14D | TERMINAL PUNTERA ROJO 1 MM2 H1.0/14D
424 | 422 | 640C10024A | 1 | 0.15 | SI | 1601 | Q1 | 54 | 641H10056 | H0598681 | 1601 | Q2 | 54 | 641H10056 |  | H0674000 | PANEL DE CONTROL, SALA SBR 34KW | H0555263-E | H0648380 | 004 | 2026-07-28 | R. BURÓN / A. MARTÍN | CABLE EN50306-2 1x1.0 mm2 | SLEEVE, HX-SCE-2.5K-4.8-50-S1-4 | TERMINAL PUNTERA ROJO 1 MM2 H1.0/14D | TERMINAL PUNTERA ROJO 1 MM2 H1.0/14D
425 | 423 | 640C10024A | 1 | 0.35 | SI | 503-4 | K7 | A1 | 641H10056 | H0598681 | 503-4 | K5 | A1 | 641H10056 |  | H0674000 | PANEL DE CONTROL, SALA SBR 34KW | H0555263-E | H0648380 | 004 | 2026-07-28 | R. BURÓN / A. MARTÍN | CABLE EN50306-2 1x1.0 mm2 | SLEEVE, HX-SCE-2.5K-4.8-50-S1-4 | TERMINAL PUNTERA ROJO 1 MM2 H1.0/14D | TERMINAL PUNTERA ROJO 1 MM2 H1.0/14D
426 | 424 | 640C10024A | 1 | 0.15 | SI | 503-4 | K5 | A1 | 641H10056 | H0598681 | 503-4 | K6 | A1 | 641H10056 |  | H0674000 | PANEL DE CONTROL, SALA SBR 34KW | H0555263-E | H0648380 | 004 | 2026-07-28 | R. BURÓN / A. MARTÍN | CABLE EN50306-2 1x1.0 mm2 | SLEEVE, HX-SCE-2.5K-4.8-50-S1-4 | TERMINAL PUNTERA ROJO 1 MM2 H1.0/14D | TERMINAL PUNTERA ROJO 1 MM2 H1.0/14D
427 | 425 | 640C10024A | 1 | 0.15 | SI | 503-4 | K6 | A1 | 641H10056 | H0598681 | 503-4 | K3 | A1 | 641H10056 |  | H0674000 | PANEL DE CONTROL, SALA SBR 34KW | H0555263-E | H0648380 | 004 | 2026-07-28 | R. BURÓN / A. MARTÍN | CABLE EN50306-2 1x1.0 mm2 | SLEEVE, HX-SCE-2.5K-4.8-50-S1-4 | TERMINAL PUNTERA ROJO 1 MM2 H1.0/14D | TERMINAL PUNTERA ROJO 1 MM2 H1.0/14D
428 | 426 | 640C10024A | 1 | 0.15 | SI | 204-5 | K7 | 11 | 641H10056 | H0598681 | 204-5 | K7 | 21 | 641H10056 |  | H0674000 | PANEL DE CONTROL, SALA SBR 34KW | H0555263-E | H0648380 | 004 | 2026-07-28 | R. BURÓN / A. MARTÍN | CABLE EN50306-2 1x1.0 mm2 | SLEEVE, HX-SCE-2.5K-4.8-50-S1-4 | TERMINAL PUNTERA ROJO 1 MM2 H1.0/14D | TERMINAL PUNTERA ROJO 1 MM2 H1.0/14D
429 | 427 | 640C10024A | 1 | 0.15 | SI | 503-4 | K10 | A1 | 641H10056 | H0598681 | 503-4 | K7 | A1 | 641H10056 |  | H0674000 | PANEL DE CONTROL, SALA SBR 34KW | H0555263-E | H0648380 | 004 | 2026-07-28 | R. BURÓN / A. MARTÍN | CABLE EN50306-2 1x1.0 mm2 | SLEEVE, HX-SCE-2.5K-4.8-50-S1-4 | TERMINAL PUNTERA ROJO 1 MM2 H1.0/14D | TERMINAL PUNTERA ROJO 1 MM2 H1.0/14D
430 | 428 | 640C10024A | 1 | 0.15 | SI | 204-9 | Q10 | 53 | 641H10056 | H0598681 | 204-9 | Q11 | 53 | 641H10056 |  | H0674000 | PANEL DE CONTROL, SALA SBR 34KW | H0555263-E | H0648380 | 004 | 2026-07-28 | R. BURÓN / A. MARTÍN | CABLE EN50306-2 1x1.0 mm2 | SLEEVE, HX-SCE-2.5K-4.8-50-S1-4 | TERMINAL PUNTERA ROJO 1 MM2 H1.0/14D | TERMINAL PUNTERA ROJO 1 MM2 H1.0/14D
431 | 429 | 640C10024A | 1 | 0.15 | SI | 204-9 | Q11 | 53 | 641H10056 | H0598681 | 204-9 | Q13 | 53 | 641H10056 |  | H0674000 | PANEL DE CONTROL, SALA SBR 34KW | H0555263-E | H0648380 | 004 | 2026-07-28 | R. BURÓN / A. MARTÍN | CABLE EN50306-2 1x1.0 mm2 | SLEEVE, HX-SCE-2.5K-4.8-50-S1-4 | TERMINAL PUNTERA ROJO 1 MM2 H1.0/14D | TERMINAL PUNTERA ROJO 1 MM2 H1.0/14D
432 | 430 | 640C10024A | 1 | 0.15 | SI | 204-9 | Q13 | 53 | 641H10056 | H0598681 | 204-9 | Q14 | 53 | 641H10056 |  | H0674000 | PANEL DE CONTROL, SALA SBR 34KW | H0555263-E | H0648380 | 004 | 2026-07-28 | R. BURÓN / A. MARTÍN | CABLE EN50306-2 1x1.0 mm2 | SLEEVE, HX-SCE-2.5K-4.8-50-S1-4 | TERMINAL PUNTERA ROJO 1 MM2 H1.0/14D | TERMINAL PUNTERA ROJO 1 MM2 H1.0/14D
433 | 431 | 640C10024A | 1 | 0.6 | SI | 204-9 | Q14 | 53 | 641H10056 | H0598681 | 204-9 | Q3 | 53 | 641H10056 |  | H0674000 | PANEL DE CONTROL, SALA SBR 34KW | H0555263-E | H0648380 | 004 | 2026-07-28 | R. BURÓN / A. MARTÍN | CABLE EN50306-2 1x1.0 mm2 | SLEEVE, HX-SCE-2.5K-4.8-50-S1-4 | TERMINAL PUNTERA ROJO 1 MM2 H1.0/14D | TERMINAL PUNTERA ROJO 1 MM2 H1.0/14D
434 | 432 | 640C10024A | 1 | 0.15 | SI | 204-9 | Q3 | 53 | 641H10056 | H0598681 | 204-9 | Q4 | 53 | 641H10056 |  | H0674000 | PANEL DE CONTROL, SALA SBR 34KW | H0555263-E | H0648380 | 004 | 2026-07-28 | R. BURÓN / A. MARTÍN | CABLE EN50306-2 1x1.0 mm2 | SLEEVE, HX-SCE-2.5K-4.8-50-S1-4 | TERMINAL PUNTERA ROJO 1 MM2 H1.0/14D | TERMINAL PUNTERA ROJO 1 MM2 H1.0/14D
435 | 433 | 640C10024A | 1 | 0.24 | SI | 204-9 | Q4 | 53 | 641H10056 | H0598681 | 204-9 | Q1 | 53 | 641H10056 |  | H0674000 | PANEL DE CONTROL, SALA SBR 34KW | H0555263-E | H0648380 | 004 | 2026-07-28 | R. BURÓN / A. MARTÍN | CABLE EN50306-2 1x1.0 mm2 | SLEEVE, HX-SCE-2.5K-4.8-50-S1-4 | TERMINAL PUNTERA ROJO 1 MM2 H1.0/14D | TERMINAL PUNTERA ROJO 1 MM2 H1.0/14D
436 | 434 | 640C10024A | 1 | 0.15 | SI | 204-9 | Q1 | 53 | 641H10056 | H0598681 | 204-9 | Q2 | 53 | 641H10056 |  | H0674000 | PANEL DE CONTROL, SALA SBR 34KW | H0555263-E | H0648380 | 004 | 2026-07-28 | R. BURÓN / A. MARTÍN | CABLE EN50306-2 1x1.0 mm2 | SLEEVE, HX-SCE-2.5K-4.8-50-S1-4 | TERMINAL PUNTERA ROJO 1 MM2 H1.0/14D | TERMINAL PUNTERA ROJO 1 MM2 H1.0/14D
437 | 435 | 640C10024A | 1 | 0.6 | SI | 204-10 | K9 | 11 | 641H10056 | H0598681 | 204-10 | K3 | 21 | 641H10056 |  | H0674000 | PANEL DE CONTROL, SALA SBR 34KW | H0555263-E | H0648380 | 004 | 2026-07-28 | R. BURÓN / A. MARTÍN | CABLE EN50306-2 1x1.0 mm2 | SLEEVE, HX-SCE-2.5K-4.8-50-S1-4 | TERMINAL PUNTERA ROJO 1 MM2 H1.0/14D | TERMINAL PUNTERA ROJO 1 MM2 H1.0/14D
438 | 436 | 640C10024A | 1 | 0.1 | SI | 204-12 | K1 | 15 | 641H002 | H0598681 | 204-12 | K1 | 25 | 641H002 |  | H0674000 | PANEL DE CONTROL, SALA SBR 34KW | H0555263-E | H0648380 | 004 | 2026-07-28 | R. BURÓN / A. MARTÍN | CABLE EN50306-2 1x1.0 mm2 | SLEEVE, HX-SCE-2.5K-4.8-50-S1-4 | TERMINAL PUNTA PLANA ROJO (130861-0) | TERMINAL PUNTA PLANA ROJO (130861-0)
439 | 437 | 640C10024A | 1 | 0.3 | SI | 204-12 | K1 | 25 | 641H002 | H0598681 | 204-12 | K2 | 25 | 641H002 |  | H0674000 | PANEL DE CONTROL, SALA SBR 34KW | H0555263-E | H0648380 | 004 | 2026-07-28 | R. BURÓN / A. MARTÍN | CABLE EN50306-2 1x1.0 mm2 | SLEEVE, HX-SCE-2.5K-4.8-50-S1-4 | TERMINAL PUNTA PLANA ROJO (130861-0) | TERMINAL PUNTA PLANA ROJO (130861-0)
440 | 438 | 640C10024A | 1 | 1.2 | SI | 204-12 | K2 | 25 | 641H002 | H0598681 | 204-12 | K6 | 21 | 641H10056 |  | H0674000 | PANEL DE CONTROL, SALA SBR 34KW | H0555263-E | H0648380 | 004 | 2026-07-28 | R. BURÓN / A. MARTÍN | CABLE EN50306-2 1x1.0 mm2 | SLEEVE, HX-SCE-2.5K-4.8-50-S1-4 | TERMINAL PUNTA PLANA ROJO (130861-0) | TERMINAL PUNTERA ROJO 1 MM2 H1.0/14D
441 | 439 | 640C10024A | 1 | 0.15 | SI | 204-12 | K6 | 21 | 641H10056 | H0598681 | 204-12 | K3 | 11 | 641H10056 |  | H0674000 | PANEL DE CONTROL, SALA SBR 34KW | H0555263-E | H0648380 | 004 | 2026-07-28 | R. BURÓN / A. MARTÍN | CABLE EN50306-2 1x1.0 mm2 | SLEEVE, HX-SCE-2.5K-4.8-50-S1-4 | TERMINAL PUNTERA ROJO 1 MM2 H1.0/14D | TERMINAL PUNTERA ROJO 1 MM2 H1.0/14D
442 | 440 | 640C10024A | 1 | 0.8 | SI | 615 | K1 | 18 | 641H002 | H0598681 | 615 | K6 | 11 | 641H10056 |  | H0674000 | PANEL DE CONTROL, SALA SBR 34KW | H0555263-E | H0648380 | 004 | 2026-07-28 | R. BURÓN / A. MARTÍN | CABLE EN50306-2 1x1.0 mm2 | SLEEVE, HX-SCE-2.5K-4.8-50-S1-4 | TERMINAL PUNTA PLANA ROJO (130861-0) | TERMINAL PUNTERA ROJO 1 MM2 H1.0/14D
443 | 441 | 640C10024A | 1 | 1.1 | SI | 811 | K2 | 15 | 641H002 | H0598681 | 811 | K6 | 22 | 641H10056 |  | H0674000 | PANEL DE CONTROL, SALA SBR 34KW | H0555263-E | H0648380 | 004 | 2026-07-28 | R. BURÓN / A. MARTÍN | CABLE EN50306-2 1x1.0 mm2 | SLEEVE, HX-SCE-2.5K-4.8-50-S1-4 | TERMINAL PUNTA PLANA ROJO (130861-0) | TERMINAL PUNTERA ROJO 1 MM2 H1.0/14D
444 | 442 | 640C10024A | 1 | 0.4 | SI | 1113 | K4 | 21 | 641H10056 | H0598681 | 1113 | K10 | 24 | 641H10056 |  | H0674000 | PANEL DE CONTROL, SALA SBR 34KW | H0555263-E | H0648380 | 004 | 2026-07-28 | R. BURÓN / A. MARTÍN | CABLE EN50306-2 1x1.0 mm2 | SLEEVE, HX-SCE-2.5K-4.8-50-S1-4 | TERMINAL PUNTERA ROJO 1 MM2 H1.0/14D | TERMINAL PUNTERA ROJO 1 MM2 H1.0/14D
445 | 443 | 640C10024A | 1 | 1.6 | SI | 1111-1 | K4 | 24 | 641H10056 | H0598681 | 1111-1 | Q5 | A1 | 641H10056 |  | H0674000 | PANEL DE CONTROL, SALA SBR 34KW | H0555263-E | H0648380 | 004 | 2026-07-28 | R. BURÓN / A. MARTÍN | CABLE EN50306-2 1x1.0 mm2 | SLEEVE, HX-SCE-2.5K-4.8-50-S1-4 | TERMINAL PUNTERA ROJO 1 MM2 H1.0/14D | TERMINAL PUNTERA ROJO 1 MM2 H1.0/14D
446 | 444 | 640C10024A | 1 | 1.6 | SI | 1714-1 | K9 | 14 | 641H10056 | H0598681 | 1714-1 | K14 | A1 | 641H10056 |  | H0674000 | PANEL DE CONTROL, SALA SBR 34KW | H0555263-E | H0648380 | 004 | 2026-07-28 | R. BURÓN / A. MARTÍN | CABLE EN50306-2 1x1.0 mm2 | SLEEVE, HX-SCE-2.5K-4.8-50-S1-4 | TERMINAL PUNTERA ROJO 1 MM2 H1.0/14D | TERMINAL PUNTERA ROJO 1 MM2 H1.0/14D
447 | 445 | 640C10024A | 1 | 0.18 | SI | 2713 | K9 | 21 | 641H10056 | H0598681 | 2713 | K7 | 24 | 641H10056 |  | H0674000 | PANEL DE CONTROL, SALA SBR 34KW | H0555263-E | H0648380 | 004 | 2026-07-28 | R. BURÓN / A. MARTÍN | CABLE EN50306-2 1x1.0 mm2 | SLEEVE, HX-SCE-2.5K-4.8-50-S1-4 | TERMINAL PUNTERA ROJO 1 MM2 H1.0/14D | TERMINAL PUNTERA ROJO 1 MM2 H1.0/14D
448 | 446 | 640C10024A | 1 | 1.4 | SI | 2710-1 | K9 | 24 | 641H10056 | H0598681 | 2710-1 | Q13 | 31 | 641H10056 |  | H0674000 | PANEL DE CONTROL, SALA SBR 34KW | H0555263-E | H0648380 | 004 | 2026-07-28 | R. BURÓN / A. MARTÍN | CABLE EN50306-2 1x1.0 mm2 | SLEEVE, HX-SCE-2.5K-4.8-50-S1-4 | TERMINAL PUNTERA ROJO 1 MM2 H1.0/14D | TERMINAL PUNTERA ROJO 1 MM2 H1.0/14D
450 | 447 | 640C10024A | 1 | 1.4 | SI | 2306-1 | K3 | 14 | 641H10056 | H0598681 | 2306-1 | Q15 | A1 | 641H10056 |  | H0674000 | PANEL DE CONTROL, SALA SBR 34KW | H0555263-E | H0648380 | 004 | 2026-07-28 | R. BURÓN / A. MARTÍN | CABLE EN50306-2 1x1.0 mm2 | SLEEVE, HX-SCE-2.5K-4.8-50-S1-4 | TERMINAL PUNTERA ROJO 1 MM2 H1.0/14D | TERMINAL PUNTERA ROJO 1 MM2 H1.0/14D
451 | 448 | 640C10024A | 1 | 0.15 | SI | 2613 | K7 | 14 | 641H10056 | H0598681 | 2613 | K8 | 21 | 641H10056 |  | H0674000 | PANEL DE CONTROL, SALA SBR 34KW | H0555263-E | H0648380 | 004 | 2026-07-28 | R. BURÓN / A. MARTÍN | CABLE EN50306-2 1x1.0 mm2 | SLEEVE, HX-SCE-2.5K-4.8-50-S1-4 | TERMINAL PUNTERA ROJO 1 MM2 H1.0/14D | TERMINAL PUNTERA ROJO 1 MM2 H1.0/14D
452 | 449 | 640C10024A | 1 | 0.35 | SI | 614 | K8 | 11 | 641H10056 | H0598681 | 614 | K6 | 14 | 641H10056 |  | H0674000 | PANEL DE CONTROL, SALA SBR 34KW | H0555263-E | H0648380 | 004 | 2026-07-28 | R. BURÓN / A. MARTÍN | CABLE EN50306-2 1x1.0 mm2 | SLEEVE, HX-SCE-2.5K-4.8-50-S1-4 | TERMINAL PUNTERA ROJO 1 MM2 H1.0/14D | TERMINAL PUNTERA ROJO 1 MM2 H1.0/14D
453 | 450 | 640C10024A | 1 | 1.4 | SI | 2610-1 | K8 | 24 | 641H10056 | H0598681 | 2610-1 | Q10 | 31 | 641H10056 |  | H0674000 | PANEL DE CONTROL, SALA SBR 34KW | H0555263-E | H0648380 | 004 | 2026-07-28 | R. BURÓN / A. MARTÍN | CABLE EN50306-2 1x1.0 mm2 | SLEEVE, HX-SCE-2.5K-4.8-50-S1-4 | TERMINAL PUNTERA ROJO 1 MM2 H1.0/14D | TERMINAL PUNTERA ROJO 1 MM2 H1.0/14D
454 | 451 | 640C10024A | 1 | 1.9 | SI | 613-1 | K8 | 14 | 641H10056 | H0598681 | 613-1 | TB1 | 23-1 | 641H10056 |  | H0674000 | PANEL DE CONTROL, SALA SBR 34KW | H0555263-E | H0648380 | 004 | 2026-07-28 | R. BURÓN / A. MARTÍN | CABLE EN50306-2 1x1.0 mm2 | SLEEVE, HX-SCE-2.5K-4.8-50-S1-4 | TERMINAL PUNTERA ROJO 1 MM2 H1.0/14D | TERMINAL PUNTERA ROJO 1 MM2 H1.0/14D
455 | 452 | 640C10024A | 1 | 2 | SI | 624-4 | Q1 | A1 | 641H10056 | H0598681 | 624-4 | TB1 | 23-4 | 641H10056 |  | H0674000 | PANEL DE CONTROL, SALA SBR 34KW | H0555263-E | H0648380 | 004 | 2026-07-28 | R. BURÓN / A. MARTÍN | CABLE EN50306-2 1x1.0 mm2 | SLEEVE, HX-SCE-2.5K-4.8-50-S1-4 | TERMINAL PUNTERA ROJO 1 MM2 H1.0/14D | TERMINAL PUNTERA ROJO 1 MM2 H1.0/14D
456 | 453 | 640C10024A | 1 | 0.22 | SI | 2620 | Q10 | A1 | 641H10056 | H0598681 | 2620 | Q11 | 32 | 641H10056 |  | H0674000 | PANEL DE CONTROL, SALA SBR 34KW | H0555263-E | H0648380 | 004 | 2026-07-28 | R. BURÓN / A. MARTÍN | CABLE EN50306-2 1x1.0 mm2 | SLEEVE, HX-SCE-2.5K-4.8-50-S1-4 | TERMINAL PUNTERA ROJO 1 MM2 H1.0/14D | TERMINAL PUNTERA ROJO 1 MM2 H1.0/14D
457 | 454 | 640C10024A | 1 | 0.22 | SI | 2521 | Q11 | A1 | 641H10056 | H0598681 | 2521 | Q10 | 32 | 641H10056 |  | H0674000 | PANEL DE CONTROL, SALA SBR 34KW | H0555263-E | H0648380 | 004 | 2026-07-28 | R. BURÓN / A. MARTÍN | CABLE EN50306-2 1x1.0 mm2 | SLEEVE, HX-SCE-2.5K-4.8-50-S1-4 | TERMINAL PUNTERA ROJO 1 MM2 H1.0/14D | TERMINAL PUNTERA ROJO 1 MM2 H1.0/14D
458 | 455 | 640C10024A | 1 | 0.22 | SI | 2720 | Q13 | A1 | 641H10056 | H0598681 | 2720 | Q14 | 32 | 641H10056 |  | H0674000 | PANEL DE CONTROL, SALA SBR 34KW | H0555263-E | H0648380 | 004 | 2026-07-28 | R. BURÓN / A. MARTÍN | CABLE EN50306-2 1x1.0 mm2 | SLEEVE, HX-SCE-2.5K-4.8-50-S1-4 | TERMINAL PUNTERA ROJO 1 MM2 H1.0/14D | TERMINAL PUNTERA ROJO 1 MM2 H1.0/14D
459 | 456 | 640C10024A | 1 | 0.22 | SI | 2721 | Q14 | A1 | 641H10056 | H0598681 | 2721 | Q13 | 32 | 641H10056 |  | H0674000 | PANEL DE CONTROL, SALA SBR 34KW | H0555263-E | H0648380 | 004 | 2026-07-28 | R. BURÓN / A. MARTÍN | CABLE EN50306-2 1x1.0 mm2 | SLEEVE, HX-SCE-2.5K-4.8-50-S1-4 | TERMINAL PUNTERA ROJO 1 MM2 H1.0/14D | TERMINAL PUNTERA ROJO 1 MM2 H1.0/14D
460 | 457 | 640C10024A | 1 | 1.3 | SI | 712 | F11 | 13 | 641H10056 | H0598681 | 712 | TB2 | 3-2 | 641H10056 |  | H0674000 | PANEL DE CONTROL, SALA SBR 34KW | H0555263-E | H0648380 | 004 | 2026-07-28 | R. BURÓN / A. MARTÍN | CABLE EN50306-2 1x1.0 mm2 | SLEEVE, HX-SCE-2.5K-4.8-50-S1-4 | TERMINAL PUNTERA ROJO 1 MM2 H1.0/14D | TERMINAL PUNTERA ROJO 1 MM2 H1.0/14D
461 | 458 | 640C10024A | 1 | 1.5 | SI | 621 | F10 | 13 | 641H10056 | H0598681 | 621 | TB2 | 2-2 | 641H10056 |  | H0674000 | PANEL DE CONTROL, SALA SBR 34KW | H0555263-E | H0648380 | 004 | 2026-07-28 | R. BURÓN / A. MARTÍN | CABLE EN50306-2 1x1.0 mm2 | SLEEVE, HX-SCE-2.5K-4.8-50-S1-4 | TERMINAL PUNTERA ROJO 1 MM2 H1.0/14D | TERMINAL PUNTERA ROJO 1 MM2 H1.0/14D
462 | 459 | 640C10024A | 1 | 1.7 | SI | 912 | F13 | 13 | 641H10056 | H0598681 | 912 | TB2 | 6-2 | 641H10056 |  | H0674000 | PANEL DE CONTROL, SALA SBR 34KW | H0555263-E | H0648380 | 004 | 2026-07-28 | R. BURÓN / A. MARTÍN | CABLE EN50306-2 1x1.0 mm2 | SLEEVE, HX-SCE-2.5K-4.8-50-S1-4 | TERMINAL PUNTERA ROJO 1 MM2 H1.0/14D | TERMINAL PUNTERA ROJO 1 MM2 H1.0/14D
463 | 460 | 640C10024A | 1 | 2.1 | SI | 815 | F12 | 13 | 641H10056 | H0598681 | 815 | TB2 | 5-2 | 641H10056 |  | H0674000 | PANEL DE CONTROL, SALA SBR 34KW | H0555263-E | H0648380 | 004 | 2026-07-28 | R. BURÓN / A. MARTÍN | CABLE EN50306-2 1x1.0 mm2 | SLEEVE, HX-SCE-2.5K-4.8-50-S1-4 | TERMINAL PUNTERA ROJO 1 MM2 H1.0/14D | TERMINAL PUNTERA ROJO 1 MM2 H1.0/14D
464 | 461 | 640C10024A | 1 | 1.8 | SI | 2617 | F9 | 13 | 641H10056 | H0598681 | 2617 | TB2 | 8-3 | 641H10056 |  | H0674000 | PANEL DE CONTROL, SALA SBR 34KW | H0555263-E | H0648380 | 004 | 2026-07-28 | R. BURÓN / A. MARTÍN | CABLE EN50306-2 1x1.0 mm2 | SLEEVE, HX-SCE-2.5K-4.8-50-S1-4 | TERMINAL PUNTERA ROJO 1 MM2 H1.0/14D | TERMINAL PUNTERA ROJO 1 MM2 H1.0/14D
465 | 462 | 640C10024A | 1 | 2 | SI | 2616 | F3 | 13 | 641H10056 | H0598681 | 2616 | TB2 | 8-2 | 641H10056 |  | H0674000 | PANEL DE CONTROL, SALA SBR 34KW | H0555263-E | H0648380 | 004 | 2026-07-28 | R. BURÓN / A. MARTÍN | CABLE EN50306-2 1x1.0 mm2 | SLEEVE, HX-SCE-2.5K-4.8-50-S1-4 | TERMINAL PUNTERA ROJO 1 MM2 H1.0/14D | TERMINAL PUNTERA ROJO 1 MM2 H1.0/14D
466 | 463 |  |  | 0 |  | VARISTOR 4 | TB1 | 5-8 | S/T | S/M |  | TB1 | 6-4 | S/T | código 631R20003 | H0674000 | PANEL DE CONTROL, SALA SBR 34KW | H0555263-E | H0648380 | 004 | 2026-07-28 | R. BURÓN / A. MARTÍN
467 | 464 |  |  | 0 |  | VARISTOR 1 | TB1 | 16-2 | S/T | S/M |  | TB1 | 17-2 | S/T | codigo 631O025 PTC | H0674000 | PANEL DE CONTROL, SALA SBR 34KW | H0555263-E | H0648380 | 004 | 2026-07-28 | R. BURÓN / A. MARTÍN
468 | 465 |  |  | 0 |  | VARISTOR 2 | TB1 | 17-4 | S/T | S/M |  | TB1 | 18-4 | S/T | codigo 631O025 PTC | H0674000 | PANEL DE CONTROL, SALA SBR 34KW | H0555263-E | H0648380 | 004 | 2026-07-28 | R. BURÓN / A. MARTÍN
469 | 466 |  |  | 0 |  | VARISTOR 3 | TB1 | 19-2 | S/T | S/M |  | TB1 | 20-2 | S/T | codigo 631O025 PTC | H0674000 | PANEL DE CONTROL, SALA SBR 34KW | H0555263-E | H0648380 | 004 | 2026-07-28 | R. BURÓN / A. MARTÍN
470 | 467 | 640D10009A | 2X0,5+P | 5 | SI | MS1 | TB1 |  | S/T | H0598687 | MS1 | X13 |  | S/T | MANG. MS1 cortar pantalla | H0674000 | PANEL DE CONTROL, SALA SBR 34KW | H0555263-E | H0648380 | 004 | 2026-07-28 | R. BURÓN / A. MARTÍN | CABLE EN50306-3 2x0.5 mm2 + S | SLEEVE, HX-SCE-2.5K-6.4-50-S1-4
471 | 468 |  |  | 0 |  | 207-4(1) | TB1 | 4-4 | 641H10055 | H0598681 | 207-4(1) | X13 | 4 | 641H10055 | MANG.MS1(1) pelar 250mm panel | H0674000 | PANEL DE CONTROL, SALA SBR 34KW | H0555263-E | H0648380 | 004 | 2026-07-28 | R. BURÓN / A. MARTÍN |  | SLEEVE, HX-SCE-2.5K-4.8-50-S1-4 | TERMINAL PUNTERA BLANCO 0.5 MM2 H0.5/14D | TERMINAL PUNTERA BLANCO 0.5 MM2 H0.5/14D
472 | 469 |  |  | 0 |  | 206-8(2) | TB1 | 3-8 | 641H10055 | H0598681 | 206-8(2) | X13 | 3 | 641H10055 | MANG.MS1(2) pelar 250mm panel | H0674000 | PANEL DE CONTROL, SALA SBR 34KW | H0555263-E | H0648380 | 004 | 2026-07-28 | R. BURÓN / A. MARTÍN |  | SLEEVE, HX-SCE-2.5K-4.8-50-S1-4 | TERMINAL PUNTERA BLANCO 0.5 MM2 H0.5/14D | TERMINAL PUNTERA BLANCO 0.5 MM2 H0.5/14D
688 | 470 | 640D10029A | 2X1+P | 6 | SI | B11 | K10/TB1 |  | S/T | H0598687 | B11 | TB5 |  | S/T | MANGUERA B11 pelar 800mm panel | H0674000 | PANEL DE CONTROL, SALA SBR 34KW | H0555263-E | H0648380 | 004 | 2026-07-28 | R. BURÓN / A. MARTÍN | CABLE EN50306-3 2x1 mm2 + S | SLEEVE, HX-SCE-2.5K-6.4-50-S1-4
689 | 471 |  |  | 0 |  | 204-8 (1) | TB1 | 1-8 | 641H10056 | H0598681 | 204-8 (1) | TB5 | 1-2 | 641H10056 | MANGUERA B11 (1) | H0674000 | PANEL DE CONTROL, SALA SBR 34KW | H0555263-E | H0648380 | 004 | 2026-07-28 | R. BURÓN / A. MARTÍN |  | SLEEVE, HX-SCE-2.5K-4.8-50-S1-4 | TERMINAL PUNTERA ROJO 1 MM2 H1.0/14D | TERMINAL PUNTERA ROJO 1 MM2 H1.0/14D
449 | 472 |  |  | 0 |  | 1115 (2) | K10 | 21 | 641H10056 | H0598681 | 1115 (2) | TB5 | 2-2 | 641H10056 | MANGUERA B11 (2) | H0674000 | PANEL DE CONTROL, SALA SBR 34KW | H0555263-E | H0648380 | 004 | 2026-07-28 | R. BURÓN / A. MARTÍN |  | SLEEVE, HX-SCE-2.5K-4.8-50-S1-4 | TERMINAL PUNTERA ROJO 1 MM2 H1.0/14D | TERMINAL PUNTERA ROJO 1 MM2 H1.0/14D
473 | 473 | 640D10029A | 2X1+P | 7.4 | SI | LLV1-1 | TB1/K14 |  | S/T | H0598687 | LLV1-1 | LLV1-1 |  | S/T | MANG. LLV1-1 cortar pantalla | H0674000 | PANEL DE CONTROL, SALA SBR 34KW | H0555263-E | H0648380 | 004 | 2026-07-28 | R. BURÓN / A. MARTÍN | CABLE EN50306-3 2x1 mm2 + S | SLEEVE, HX-SCE-2.5K-6.4-50-S1-4
474 | 474 |  |  | 0 |  | 1710(1) | K14 | 14 | 641H10056 | H0598681 | 1710(1) | LLV1-1 | 1 | 640230 | MANG.LLV1-1(1) pelar 800mm panel | H0674000 | PANEL DE CONTROL, SALA SBR 34KW | H0555263-E | H0648380 | 004 | 2026-07-28 | R. BURÓN / A. MARTÍN |  | SLEEVE, HX-SCE-2.5K-4.8-50-S1-4 | TERMINAL PUNTERA ROJO 1 MM2 H1.0/14D | TERMINAL DE HORQUILLA, M3
475 | 475 |  |  | 0 |  | 1704-3(2) | TB1 | 5-3 | 641H10056 | H0598681 | 1704-3(2) | LLV1-1 | 2 | 640230 | MANG.LLV1-1(2) pelar 800mm panel | H0674000 | PANEL DE CONTROL, SALA SBR 34KW | H0555263-E | H0648380 | 004 | 2026-07-28 | R. BURÓN / A. MARTÍN |  | SLEEVE, HX-SCE-2.5K-4.8-50-S1-4 | TERMINAL PUNTERA ROJO 1 MM2 H1.0/14D | TERMINAL DE HORQUILLA, M3
476 | 476 | 640D10029A | 2X1+P | 5.2 | SI | LLV1-2 | TB1/K12 |  | S/T | H0598687 | LLV1-2 | LLV1-2 |  | S/T | MANG. LLV1-2 cortar pantalla | H0674000 | PANEL DE CONTROL, SALA SBR 34KW | H0555263-E | H0648380 | 004 | 2026-07-28 | R. BURÓN / A. MARTÍN | CABLE EN50306-3 2x1 mm2 + S | SLEEVE, HX-SCE-2.5K-6.4-50-S1-4
477 | 477 |  |  | 0 |  | 1711(1) | K12 | 14 | 641H10056 | H0598681 | 1711(1) | LLV1-2 | 1 | 640230 | MANG.LLV1-2(1) pelar 800mm panel | H0674000 | PANEL DE CONTROL, SALA SBR 34KW | H0555263-E | H0648380 | 004 | 2026-07-28 | R. BURÓN / A. MARTÍN |  | SLEEVE, HX-SCE-2.5K-4.8-50-S1-4 | TERMINAL PUNTERA ROJO 1 MM2 H1.0/14D | TERMINAL DE HORQUILLA, M3
478 | 478 |  |  | 0 |  | 1704-4(2) | TB1 | 5-4 | 641H10056 | H0598681 | 1704-4(2) | LLV1-2 | 2 | 640230 | MANG.LLV1-2(2) pelar 800mm panel | H0674000 | PANEL DE CONTROL, SALA SBR 34KW | H0555263-E | H0648380 | 004 | 2026-07-28 | R. BURÓN / A. MARTÍN |  | SLEEVE, HX-SCE-2.5K-4.8-50-S1-4 | TERMINAL PUNTERA ROJO 1 MM2 H1.0/14D | TERMINAL DE HORQUILLA, M3
479 | 479 | 640D10029A | 2X1+P | 5.6 | SI | BPV | TB1/K11 |  | S/T | H0598687 | BPV | BPV |  | S/T | MANG. BPV cortar pantalla | H0674000 | PANEL DE CONTROL, SALA SBR 34KW | H0555263-E | H0648380 | 004 | 2026-07-28 | R. BURÓN / A. MARTÍN | CABLE EN50306-3 2x1 mm2 + S | SLEEVE, HX-SCE-2.5K-6.4-50-S1-4
480 | 480 |  |  | 0 |  | 1712(1) | K11 | 14 | 641H10056 | H0598681 | 1712(1) | BPV | 1 | 640230 | MANG.BPV(1) pelar 800mm panel | H0674000 | PANEL DE CONTROL, SALA SBR 34KW | H0555263-E | H0648380 | 004 | 2026-07-28 | R. BURÓN / A. MARTÍN |  | SLEEVE, HX-SCE-2.5K-4.8-50-S1-4 | TERMINAL PUNTERA ROJO 1 MM2 H1.0/14D | TERMINAL DE HORQUILLA, M3
481 | 481 |  |  | 0 |  | 1704-7(2) | TB1 | 5-7 | 641H10056 | H0598681 | 1704-7(2) | BPV | 2 | 640230 | MANG.BPV(2) pelar 800mm panel | H0674000 | PANEL DE CONTROL, SALA SBR 34KW | H0555263-E | H0648380 | 004 | 2026-07-28 | R. BURÓN / A. MARTÍN |  | SLEEVE, HX-SCE-2.5K-4.8-50-S1-4 | TERMINAL PUNTERA ROJO 1 MM2 H1.0/14D | TERMINAL DE HORQUILLA, M3
482 | 482 | 640D10029A | 2X1+P | 5 | SI | FWV | TB1/K15 |  | S/T | H0598687 | FWV | X29 |  | S/T | MANG. FWV cortar pantalla | H0674000 | PANEL DE CONTROL, SALA SBR 34KW | H0555263-E | H0648380 | 004 | 2026-07-28 | R. BURÓN / A. MARTÍN | CABLE EN50306-3 2x1 mm2 + S | SLEEVE, HX-SCE-2.5K-6.4-50-S1-4
483 | 483 |  |  | 0 |  | 1713(1) | K15 | 14 | 641H10056 | H0598681 | 1713(1) | X29 | 1 | 641M10293 | MANG.FWV(1) pelar 800mm panel | H0674000 | PANEL DE CONTROL, SALA SBR 34KW | H0555263-E | H0648380 | 004 | 2026-07-28 | R. BURÓN / A. MARTÍN |  | SLEEVE, HX-SCE-2.5K-4.8-50-S1-4 | TERMINAL PUNTERA ROJO 1 MM2 H1.0/14D | PIN HEMBRA 1,5 0151832-20-N1
484 | 484 |  |  | 0 |  | 1704-6(2) | TB1 | 5-6 | 641H10056 | H0598681 | 1704-6(2) | X29 | 2 | 641M10293 | MANG.FWV(2) pelar 800mm panel | H0674000 | PANEL DE CONTROL, SALA SBR 34KW | H0555263-E | H0648380 | 004 | 2026-07-28 | R. BURÓN / A. MARTÍN |  | SLEEVE, HX-SCE-2.5K-4.8-50-S1-4 | TERMINAL PUNTERA ROJO 1 MM2 H1.0/14D | PIN HEMBRA 1,5 0151832-20-N1
485 | 485 | 640D10030A | 3X1 | 5 | SI | B2 | TB1/K4 |  | S/T | H0598687 | B2 | B2 |  | S/T | MANG. B2 cortar pantalla | H0674000 | PANEL DE CONTROL, SALA SBR 34KW | H0555263-E | H0648380 | 004 | 2026-07-28 | R. BURÓN / A. MARTÍN | CABLE APANT. EN 50306-3-300V 3x1 MM-S | SLEEVE, HX-SCE-2.5K-6.4-50-S1-4
486 | 486 |  |  | 0 |  | 503-5(1) | TB1 | 8-5 | 641H10056 | H0598681 | 503-5(1) | B2 | 3 | 640204 | MANG.B2(1) pelar 600mm panel | H0674000 | PANEL DE CONTROL, SALA SBR 34KW | H0555263-E | H0648380 | 004 | 2026-07-28 | R. BURÓN / A. MARTÍN |  | SLEEVE, HX-SCE-2.5K-4.8-50-S1-4 | TERMINAL PUNTERA ROJO 1 MM2 H1.0/14D | TERMINAL ROJO M4 (2-31890-0)
487 | 487 |  |  | 0 |  | 505(2) | K4 | A1 | 641H10056 | H0598681 | 505(2) | B2 | 2 | 640204 | MANG.B2(2) pelar 600mm panel | H0674000 | PANEL DE CONTROL, SALA SBR 34KW | H0555263-E | H0648380 | 004 | 2026-07-28 | R. BURÓN / A. MARTÍN |  | SLEEVE, HX-SCE-2.5K-4.8-50-S1-4 | TERMINAL PUNTERA ROJO 1 MM2 H1.0/14D | TERMINAL ROJO M4 (2-31890-0)
488 | 488 |  |  | 0 |  | 506-2(3) | TB1 | 21-2 | 641H10056 | H0598681 | 506-2(3) | B2 | 1 | 640204 | MANG.B2(3) pelar 600mm panel | H0674000 | PANEL DE CONTROL, SALA SBR 34KW | H0555263-E | H0648380 | 004 | 2026-07-28 | R. BURÓN / A. MARTÍN |  | SLEEVE, HX-SCE-2.5K-4.8-50-S1-4 | TERMINAL PUNTERA ROJO 1 MM2 H1.0/14D | TERMINAL ROJO M4 (2-31890-0)
489 | 489 | 640D10029A | 2X1+P | 6 | SI | HPS1 | TB1 |  | S/T | H0598687 | HPS1 | X5 |  | S/T | MANG. HPS1 cortar pantalla | H0674000 | PANEL DE CONTROL, SALA SBR 34KW | H0555263-E | H0648380 | 004 | 2026-07-28 | R. BURÓN / A. MARTÍN | CABLE EN50306-3 2x1 mm2 + S | SLEEVE, HX-SCE-2.5K-6.4-50-S1-4
490 | 490 |  |  | 0 |  | 612-3(1) | TB1 | 9-3 | 641H10056 | H0598681 | 612-3(1) | X5 | 1 | 641M10293 | MANG.HPS1(1) pelar 250mm panel | H0674000 | PANEL DE CONTROL, SALA SBR 34KW | H0555263-E | H0648380 | 004 | 2026-07-28 | R. BURÓN / A. MARTÍN |  | SLEEVE, HX-SCE-2.5K-4.8-50-S1-4 | TERMINAL PUNTERA ROJO 1 MM2 H1.0/14D | PIN HEMBRA 1,5 0151832-20-N1
491 | 491 |  |  | 0 |  | 616(2) | TB1 | 10-3 | 641H10056 | H0598681 | 616(2) | X5 | 2 | 641M10293 | MANG.HPS1(2) pelar 250mm panel | H0674000 | PANEL DE CONTROL, SALA SBR 34KW | H0555263-E | H0648380 | 004 | 2026-07-28 | R. BURÓN / A. MARTÍN |  | SLEEVE, HX-SCE-2.5K-4.8-50-S1-4 | TERMINAL PUNTERA ROJO 1 MM2 H1.0/14D | PIN HEMBRA 1,5 0151832-20-N1
492 | 492 | 640D10029A | 2X1+P | 6 | SI | LPS1 | TB1/K1 |  | S/T | H0598687 | LPS1 | X30 |  | S/T | MANG. LPS1 cortar pantalla | H0674000 | PANEL DE CONTROL, SALA SBR 34KW | H0555263-E | H0648380 | 004 | 2026-07-28 | R. BURÓN / A. MARTÍN | CABLE EN50306-3 2x1 mm2 + S | SLEEVE, HX-SCE-2.5K-6.4-50-S1-4
493 | 493 |  |  | 0 |  | 616-4(1) | TB1 | 10-4 | 641H10056 | H0598681 | 616-4(1) | X30 | 1 | 641M10293 | MANG.LPS1(1) pelar 800mm panel | H0674000 | PANEL DE CONTROL, SALA SBR 34KW | H0555263-E | H0648380 | 004 | 2026-07-28 | R. BURÓN / A. MARTÍN |  | SLEEVE, HX-SCE-2.5K-4.8-50-S1-4 | TERMINAL PUNTERA ROJO 1 MM2 H1.0/14D | PIN HEMBRA 1,5 0151832-20-N1
494 | 494 |  |  | 0 |  | 623(2) | K1 | 28 | 641H002 | H0598681 | 623(2) | X30 | 2 | 641M10293 | MANG.LPS1(2) pelar 450mm panel | H0674000 | PANEL DE CONTROL, SALA SBR 34KW | H0555263-E | H0648380 | 004 | 2026-07-28 | R. BURÓN / A. MARTÍN |  | SLEEVE, HX-SCE-2.5K-4.8-50-S1-4 | TERMINAL PUNTA PLANA ROJO (130861-0) | PIN HEMBRA 1,5 0151832-20-N1
495 | 495 | 640D10029A | 2X1+P | 5.4 | SI | HPS2 | TB1 |  | S/T | H0598687 | HPS2 | X6 |  | S/T | MANG. HPS2 cortar pantalla | H0674000 | PANEL DE CONTROL, SALA SBR 34KW | H0555263-E | H0648380 | 004 | 2026-07-28 | R. BURÓN / A. MARTÍN | CABLE EN50306-3 2x1 mm2 + S | SLEEVE, HX-SCE-2.5K-6.4-50-S1-4
496 | 496 |  |  | 0 |  | 812-3(1) | TB1 | 11-3 | 641H10056 | H0598681 | 812-3(1) | X6 | 1 | 641M10293 | MANG.HPS2(1) pelar 250mm panel | H0674000 | PANEL DE CONTROL, SALA SBR 34KW | H0555263-E | H0648380 | 004 | 2026-07-28 | R. BURÓN / A. MARTÍN |  | SLEEVE, HX-SCE-2.5K-4.8-50-S1-4 | TERMINAL PUNTERA ROJO 1 MM2 H1.0/14D | PIN HEMBRA 1,5 0151832-20-N1
497 | 497 |  |  | 0 |  | 816-3(2) | TB1 | 12-3 | 641H10056 | H0598681 | 816-3(2) | X6 | 2 | 641M10293 | MANG.HPS2(2) pelar 250mm panel | H0674000 | PANEL DE CONTROL, SALA SBR 34KW | H0555263-E | H0648380 | 004 | 2026-07-28 | R. BURÓN / A. MARTÍN |  | SLEEVE, HX-SCE-2.5K-4.8-50-S1-4 | TERMINAL PUNTERA ROJO 1 MM2 H1.0/14D | PIN HEMBRA 1,5 0151832-20-N1
498 | 498 | 640D10029A | 2X1+P | 5.4 | SI | LPS2 | TB1/K2 |  | S/T | H0598687 | LPS2 | X33 |  | S/T | MANG. LPS2 cortar pantalla | H0674000 | PANEL DE CONTROL, SALA SBR 34KW | H0555263-E | H0648380 | 004 | 2026-07-28 | R. BURÓN / A. MARTÍN | CABLE EN50306-3 2x1 mm2 + S | SLEEVE, HX-SCE-2.5K-6.4-50-S1-4
499 | 499 |  |  | 0 |  | 816-4(1) | TB1 | 12-4 | 641H10056 | H0598681 | 816-4(1) | X33 | 1 | 641M10293 | MANG.LPS2(1) pelar 800mm panel | H0674000 | PANEL DE CONTROL, SALA SBR 34KW | H0555263-E | H0648380 | 004 | 2026-07-28 | R. BURÓN / A. MARTÍN |  | SLEEVE, HX-SCE-2.5K-4.8-50-S1-4 | TERMINAL PUNTERA ROJO 1 MM2 H1.0/14D | PIN HEMBRA 1,5 0151832-20-N1
500 | 500 |  |  | 0 |  | 823(2) | K2 | 28 | 641H002 | H0598681 | 823(2) | X33 | 2 | 641M10293 | MANG.LPS2(2) pelar 500mm panel | H0674000 | PANEL DE CONTROL, SALA SBR 34KW | H0555263-E | H0648380 | 004 | 2026-07-28 | R. BURÓN / A. MARTÍN |  | SLEEVE, HX-SCE-2.5K-4.8-50-S1-4 | TERMINAL PUNTA PLANA ROJO (130861-0) | PIN HEMBRA 1,5 0151832-20-N1
501 | 501 | 640D10029A | 2X1+P | 2.6 | SI | 2409 | TB1/K3 |  | S/T | H0598687 | 2409 | XR_01 |  | S/T | MANG.2409 pelar 80mm XR_01 | H0674000 | PANEL DE CONTROL, SALA SBR 34KW | H0555263-E | H0648380 | 004 | 2026-07-28 | R. BURÓN / A. MARTÍN | CABLE EN50306-3 2x1 mm2 + S | SLEEVE, HX-SCE-2.5K-6.4-50-S1-4
502 | 502 |  |  | 0 |  | 2409(1) | K3 | 22 | 641H10056 | H0598681 | 2409(1) | XR_01 | 6 | 641M600 | MANG.2409(1) pelar 800mm panel | H0674000 | PANEL DE CONTROL, SALA SBR 34KW | H0555263-E | H0648380 | 004 | 2026-07-28 | R. BURÓN / A. MARTÍN |  | SLEEVE, HX-SCE-2.5K-4.8-50-S1-4 | TERMINAL PUNTERA ROJO 1 MM2 H1.0/14D | PIN M 1mm (Tipo E) GoldTec 0933.000.6305
503 | 503 |  |  | 0 |  | 2408-1(2) | TB1 | 14-1 | 641H10056 | H0598681 | 2408-1(2) | XR_01 | 7 | 641M600 | MANG.2409(2) pelar 800mm panel | H0674000 | PANEL DE CONTROL, SALA SBR 34KW | H0555263-E | H0648380 | 004 | 2026-07-28 | R. BURÓN / A. MARTÍN |  | SLEEVE, HX-SCE-2.5K-4.8-50-S1-4 | TERMINAL PUNTERA ROJO 1 MM2 H1.0/14D | PIN M 1mm (Tipo E) GoldTec 0933.000.6305
504 | 504 | 640D10029A | 2X1+P | 2.6 | SI | 2502 | TB1/K3 |  | S/T | H0598687 | 2502 | XR_01 |  | S/T | MANG.2502 pelar 80mm XR_01 | H0674000 | PANEL DE CONTROL, SALA SBR 34KW | H0555263-E | H0648380 | 004 | 2026-07-28 | R. BURÓN / A. MARTÍN | CABLE EN50306-3 2x1 mm2 + S | SLEEVE, HX-SCE-2.5K-6.4-50-S1-4
505 | 505 |  |  | 0 |  | 2502-2(1) | TB1 | 15-2 | 641H10056 | H0598681 | 2502-2(1) | XR_01 | 9 | 641M600 | MANG.2502(1) pelar 800mm panel | H0674000 | PANEL DE CONTROL, SALA SBR 34KW | H0555263-E | H0648380 | 004 | 2026-07-28 | R. BURÓN / A. MARTÍN |  | SLEEVE, HX-SCE-2.5K-4.8-50-S1-4 | TERMINAL PUNTERA ROJO 1 MM2 H1.0/14D | PIN M 1mm (Tipo E) GoldTec 0933.000.6305
506 | 506 |  |  | 0 |  | 2409-1(2) | K3 | 22 | 641H10056 | H0598681 | 2409-1(2) | XR_01 | 8 | 641M600 | MANG.2502(2) pelar 800mm panel | H0674000 | PANEL DE CONTROL, SALA SBR 34KW | H0555263-E | H0648380 | 004 | 2026-07-28 | R. BURÓN / A. MARTÍN |  | SLEEVE, HX-SCE-2.5K-4.8-50-S1-4 | TERMINAL PUNTERA ROJO 1 MM2 H1.0/14D | PIN M 1mm (Tipo E) GoldTec 0933.000.6305
507 | 507 | 640D10030A | 3X1 | 4.6 | SI | B1 | TB1/K3/K9 |  | S/T | H0598687 | B1 | B1 |  | S/T | MANG. B1 cortar pantalla | H0674000 | PANEL DE CONTROL, SALA SBR 34KW | H0555263-E | H0648380 | 004 | 2026-07-28 | R. BURÓN / A. MARTÍN | CABLE APANT. EN 50306-3-300V 3x1 MM-S | SLEEVE, HX-SCE-2.5K-6.4-50-S1-4
508 | 508 |  |  | 0 |  | 503-4(1) | K3 | A1 | 641H10056 | H0598681 | 503-4(1) | B1 | 2 | 640204 | MANG.B1(1) pelar 600mm panel | H0674000 | PANEL DE CONTROL, SALA SBR 34KW | H0555263-E | H0648380 | 004 | 2026-07-28 | R. BURÓN / A. MARTÍN |  | SLEEVE, HX-SCE-2.5K-4.8-50-S1-4 | TERMINAL PUNTERA ROJO 1 MM2 H1.0/14D | TERMINAL ROJO M4 (2-31890-0)
509 | 509 |  |  | 0 |  | 504(2) | K9 | A1 | 641H10056 | H0598681 | 504(2) | B1 | 3 | 640204 | MANG.B1(2) pelar 600mm panel | H0674000 | PANEL DE CONTROL, SALA SBR 34KW | H0555263-E | H0648380 | 004 | 2026-07-28 | R. BURÓN / A. MARTÍN |  | SLEEVE, HX-SCE-2.5K-4.8-50-S1-4 | TERMINAL PUNTERA ROJO 1 MM2 H1.0/14D | TERMINAL ROJO M4 (2-31890-0)
510 | 510 |  |  | 0 |  | 506-1(3) | TB1 | 21-1 | 641H10056 | H0598681 | 506-1(3) | B1 | 1 | 640204 | MANG.B1(3) pelar 600mm panel | H0674000 | PANEL DE CONTROL, SALA SBR 34KW | H0555263-E | H0648380 | 004 | 2026-07-28 | R. BURÓN / A. MARTÍN |  | SLEEVE, HX-SCE-2.5K-4.8-50-S1-4 | TERMINAL PUNTERA ROJO 1 MM2 H1.0/14D | TERMINAL ROJO M4 (2-31890-0)
511 | 511 | 640D10029A | 2X1+P | 2 | SI | 2311 | TB1/TB3 |  | S/T | H0598687 | 2311 | XR_02 |  | S/T | MANG.2311 pelar 80mm en XR_02 | H0674000 | PANEL DE CONTROL, SALA SBR 34KW | H0555263-E | H0648380 | 004 | 2026-07-28 | R. BURÓN / A. MARTÍN | CABLE EN50306-3 2x1 mm2 + S | SLEEVE, HX-SCE-2.5K-6.4-50-S1-4
512 | 512 |  |  | 0 |  | 206-6(1) | TB1 | 3-6 | 641H10056 | H0598681 | 206-6(1) | XR_02 | 9 | 641M595 | MANG.2311(1) pelar 500mm panel | H0674000 | PANEL DE CONTROL, SALA SBR 34KW | H0555263-E | H0648380 | 004 | 2026-07-28 | R. BURÓN / A. MARTÍN |  | SLEEVE, HX-SCE-2.5K-4.8-50-S1-4 | TERMINAL PUNTERA ROJO 1 MM2 H1.0/14D | PIN H 1mm (Tipo E) GoldTec 0933.000.6405
513 | 513 |  |  | 0 |  | 2311(2) | TB1 | 13-1 | 641H10056 | H0598681 | 2311(2) | XR_02 | 10 | 641M595 | MANG.2311(2) pelar 500mm panel | H0674000 | PANEL DE CONTROL, SALA SBR 34KW | H0555263-E | H0648380 | 004 | 2026-07-28 | R. BURÓN / A. MARTÍN |  | SLEEVE, HX-SCE-2.5K-4.8-50-S1-4 | TERMINAL PUNTERA ROJO 1 MM2 H1.0/14D | PIN H 1mm (Tipo E) GoldTec 0933.000.6405
514 | 514 |  |  | 0 |  | 2311(S) | TB3 | 2-9 | 641H10057 | H0598681 | 2311(S) | XR_02 | CORTAR | S/T | MANG.2311(P) pelar 350mm panel | H0674000 | PANEL DE CONTROL, SALA SBR 34KW | H0555263-E | H0648380 | 004 | 2026-07-28 | R. BURÓN / A. MARTÍN |  | SLEEVE, HX-SCE-2.5K-4.8-50-S1-4 | TERMINAL PUNTERA NEGRO 1.5 MM2 H1.5/14D
515 | 515 | H0211195 | 2X0,5 S | 5.3 | NO | 1311 | TB3/K5 |  | S/T | H0598689 | 1311 | X13 |  | S/T | MANG. 1311…cortar blanco | H0674000 | PANEL DE CONTROL, SALA SBR 34KW | H0555263-E | H0648380 | 004 | 2026-07-28 | R. BURÓN / A. MARTÍN | CABLE, DATAB 120OHM 2X0.5+0.5 S | SLEEVE, HX-SCE-1K-9.5-50-S1-4
516 | 516 |  |  | 0 |  | 1311(BU) | TB3 | 1-1 | 641H10055 | H0598681 | 1311(BU) | X13 | 2 | 641H10055 | MANG.1311(AZUL)pelar 500mm panel | H0674000 | PANEL DE CONTROL, SALA SBR 34KW | H0555263-E | H0648380 | 004 | 2026-07-28 | R. BURÓN / A. MARTÍN |  | SLEEVE, HX-SCE-2.5K-4.8-50-S1-4 | TERMINAL PUNTERA BLANCO 0.5 MM2 H0.5/14D | TERMINAL PUNTERA BLANCO 0.5 MM2 H0.5/14D
517 | 517 |  |  | 0 |  | 1311(RD) | K5 | 12 | 641H10055 | H0598681 | 1311(RD) | X13 | 1 | 641H10055 | MANG.1311(ROJO)pelar 700mm panel | H0674000 | PANEL DE CONTROL, SALA SBR 34KW | H0555263-E | H0648380 | 004 | 2026-07-28 | R. BURÓN / A. MARTÍN |  | SLEEVE, HX-SCE-2.5K-4.8-50-S1-4 | TERMINAL PUNTERA BLANCO 0.5 MM2 H0.5/14D | TERMINAL PUNTERA BLANCO 0.5 MM2 H0.5/14D
518 | 518 |  |  | 0 |  | 1311(SH) | TB3 | 2-10 | 641H10058 | H0598681 | 1311(SH) | X13 | 5 | H0337649 | MANG.1311(PANT)pelar 500mm panel | H0674000 | PANEL DE CONTROL, SALA SBR 34KW | H0555263-E | H0648380 | 004 | 2026-07-28 | R. BURÓN / A. MARTÍN |  | SLEEVE, HX-SCE-2.5K-4.8-50-S1-4 | FERRULE | CIERRE
519 | 519 | H0211195 | 2X0,5 S | 5.7 | NO | 1312 | TB3/K5 |  | S/T | H0598689 | 1312 | X8 |  | S/T | MANG. 1312…cortar blanco | H0674000 | PANEL DE CONTROL, SALA SBR 34KW | H0555263-E | H0648380 | 004 | 2026-07-28 | R. BURÓN / A. MARTÍN | CABLE, DATAB 120OHM 2X0.5+0.5 S | SLEEVE, HX-SCE-1K-9.5-50-S1-4
520 | 520 |  |  | 0 |  | 1312(BU) | TB3 | 1-3 | 641H10055 | H0598681 | 1312(BU) | X8 | 2-4 | 641H10055 | MANG.1312(AZUL)pelar 500mm panel | H0674000 | PANEL DE CONTROL, SALA SBR 34KW | H0555263-E | H0648380 | 004 | 2026-07-28 | R. BURÓN / A. MARTÍN |  | SLEEVE, HX-SCE-2.5K-4.8-50-S1-4 | TERMINAL PUNTERA BLANCO 0.5 MM2 H0.5/14D | TERMINAL PUNTERA BLANCO 0.5 MM2 H0.5/14D
521 | 521 |  |  | 0 |  | 1312(RD) | K5 | 11 | 641H10055 | H0598681 | 1312(RD) | X8 | 1-4 | 641H10055 | MANG.1312(ROJO)pelar 700mm panel | H0674000 | PANEL DE CONTROL, SALA SBR 34KW | H0555263-E | H0648380 | 004 | 2026-07-28 | R. BURÓN / A. MARTÍN |  | SLEEVE, HX-SCE-2.5K-4.8-50-S1-4 | TERMINAL PUNTERA BLANCO 0.5 MM2 H0.5/14D | TERMINAL PUNTERA BLANCO 0.5 MM2 H0.5/14D
522 | 522 |  |  | 0 |  | 1312(SH) | TB3 | 2-11 | 641H10058 | H0598681 | 1312(SH) | X8 | 4-3 | 641H10058 | MANG.1312(PANT)pelar 500mm panel | H0674000 | PANEL DE CONTROL, SALA SBR 34KW | H0555263-E | H0648380 | 004 | 2026-07-28 | R. BURÓN / A. MARTÍN |  | SLEEVE, HX-SCE-2.5K-4.8-50-S1-4 | FERRULE | FERRULE
523 | 523 | 640D10002 | 3X0,5+P | 3 | SI | RAD1 | TB3 |  | S/T | H0598687 | RAD1 | RAD1 |  | S/T | MANG. RAD1 | H0674000 | PANEL DE CONTROL, SALA SBR 34KW | H0555263-E | H0648380 | 004 | 2026-07-28 | R. BURÓN / A. MARTÍN | CABLE EN50306-3 3x0.5 mm2 + S | SLEEVE, HX-SCE-2.5K-6.4-50-S1-4
524 | 524 |  |  | 0 |  | RAD1(1) | TB3 | 5-2 | 641H10055 | H0598681 | RAD1(1) | RAD1 | - | 641H10055 | MANG.RAD1(1) pelar 250mm panel | H0674000 | PANEL DE CONTROL, SALA SBR 34KW | H0555263-E | H0648380 | 004 | 2026-07-28 | R. BURÓN / A. MARTÍN |  | SLEEVE, HX-SCE-2.5K-4.8-50-S1-4 | TERMINAL PUNTERA BLANCO 0.5 MM2 H0.5/14D | TERMINAL PUNTERA BLANCO 0.5 MM2 H0.5/14D
525 | 525 |  |  | 0 |  | RAD1(2) | TB3 | 4-2 | 641H10055 | H0598681 | RAD1(2) | RAD1 | + | 641H10055 | MANG.RAD1(2) pelar 250mm panel | H0674000 | PANEL DE CONTROL, SALA SBR 34KW | H0555263-E | H0648380 | 004 | 2026-07-28 | R. BURÓN / A. MARTÍN |  | SLEEVE, HX-SCE-2.5K-4.8-50-S1-4 | TERMINAL PUNTERA BLANCO 0.5 MM2 H0.5/14D | TERMINAL PUNTERA BLANCO 0.5 MM2 H0.5/14D
526 | 526 |  |  | 0 |  | RAD1(3) | TB3 | 3-2 | 641H10055 | H0598681 | RAD1(3) | RAD1 | U | 641H10055 | MANG.RAD1(3) pelar 250mm panel | H0674000 | PANEL DE CONTROL, SALA SBR 34KW | H0555263-E | H0648380 | 004 | 2026-07-28 | R. BURÓN / A. MARTÍN |  | SLEEVE, HX-SCE-2.5K-4.8-50-S1-4 | TERMINAL PUNTERA BLANCO 0.5 MM2 H0.5/14D | TERMINAL PUNTERA BLANCO 0.5 MM2 H0.5/14D
527 | 527 |  |  | 0 |  | RAD1(S) | TB3 | 2-2 | 641H10056 | H0598681 | RAD1(S) | RAD1 | CORTAR | S/T | MANG.RAD1(P) pelar 250mm panel | H0674000 | PANEL DE CONTROL, SALA SBR 34KW | H0555263-E | H0648380 | 004 | 2026-07-28 | R. BURÓN / A. MARTÍN |  | SLEEVE, HX-SCE-2.5K-4.8-50-S1-4 | TERMINAL PUNTERA ROJO 1 MM2 H1.0/14D
528 | 528 | 640D10002 | 3X0,5+P | 5.5 | SI | RAD2 | TB3 |  | S/T | H0598687 | RAD2 | RAD2 |  | S/T | MANG. RAD2 | H0674000 | PANEL DE CONTROL, SALA SBR 34KW | H0555263-E | H0648380 | 004 | 2026-07-28 | R. BURÓN / A. MARTÍN | CABLE EN50306-3 3x0.5 mm2 + S | SLEEVE, HX-SCE-2.5K-6.4-50-S1-4
529 | 529 |  |  | 0 |  | RAD2(1) | TB3 | 5-3 | 641H10055 | H0598681 | RAD2(1) | RAD2 | - | 641H10055 | MANG.RAD2(1) pelar 250mm panel | H0674000 | PANEL DE CONTROL, SALA SBR 34KW | H0555263-E | H0648380 | 004 | 2026-07-28 | R. BURÓN / A. MARTÍN |  | SLEEVE, HX-SCE-2.5K-4.8-50-S1-4 | TERMINAL PUNTERA BLANCO 0.5 MM2 H0.5/14D | TERMINAL PUNTERA BLANCO 0.5 MM2 H0.5/14D
530 | 530 |  |  | 0 |  | RAD2(2) | TB3 | 4-3 | 641H10055 | H0598681 | RAD2(2) | RAD2 | + | 641H10055 | MANG.RAD2(2) pelar 250mm panel | H0674000 | PANEL DE CONTROL, SALA SBR 34KW | H0555263-E | H0648380 | 004 | 2026-07-28 | R. BURÓN / A. MARTÍN |  | SLEEVE, HX-SCE-2.5K-4.8-50-S1-4 | TERMINAL PUNTERA BLANCO 0.5 MM2 H0.5/14D | TERMINAL PUNTERA BLANCO 0.5 MM2 H0.5/14D
531 | 531 |  |  | 0 |  | RAD2(3) | TB3 | 3-3 | 641H10055 | H0598681 | RAD2(3) | RAD2 | U | 641H10055 | MANG.RAD2(3) pelar 250mm panel | H0674000 | PANEL DE CONTROL, SALA SBR 34KW | H0555263-E | H0648380 | 004 | 2026-07-28 | R. BURÓN / A. MARTÍN |  | SLEEVE, HX-SCE-2.5K-4.8-50-S1-4 | TERMINAL PUNTERA BLANCO 0.5 MM2 H0.5/14D | TERMINAL PUNTERA BLANCO 0.5 MM2 H0.5/14D
532 | 532 |  |  | 0 |  | RAD2(S) | TB3 | 2-3 | 641H10056 | H0598681 | RAD2(S) | RAD2 | CORTAR | S/T | MANG.RAD2(P) pelar 250mm panel | H0674000 | PANEL DE CONTROL, SALA SBR 34KW | H0555263-E | H0648380 | 004 | 2026-07-28 | R. BURÓN / A. MARTÍN |  | SLEEVE, HX-SCE-2.5K-4.8-50-S1-4 | TERMINAL PUNTERA ROJO 1 MM2 H1.0/14D
533 | 533 | 640D10002 | 3X0,5+P | 2.8 | SI | FAD1 | TB3 |  | S/T | H0598687 | FAD1 | FAD1 |  | S/T | MANG. FAD1 | H0674000 | PANEL DE CONTROL, SALA SBR 34KW | H0555263-E | H0648380 | 004 | 2026-07-28 | R. BURÓN / A. MARTÍN | CABLE EN50306-3 3x0.5 mm2 + S | SLEEVE, HX-SCE-2.5K-6.4-50-S1-4
534 | 534 |  |  | 0 |  | FAD1(1) | TB3 | 5-4 | 641H10055 | H0598681 | FAD1(1) | FAD1 | - | 641H10055 | MANG.FAD1(1) pelar 250mm panel | H0674000 | PANEL DE CONTROL, SALA SBR 34KW | H0555263-E | H0648380 | 004 | 2026-07-28 | R. BURÓN / A. MARTÍN |  | SLEEVE, HX-SCE-2.5K-4.8-50-S1-4 | TERMINAL PUNTERA BLANCO 0.5 MM2 H0.5/14D | TERMINAL PUNTERA BLANCO 0.5 MM2 H0.5/14D
535 | 535 |  |  | 0 |  | FAD1(2) | TB3 | 4-4 | 641H10055 | H0598681 | FAD1(2) | FAD1 | + | 641H10055 | MANG.FAD1(2) pelar 250mm panel | H0674000 | PANEL DE CONTROL, SALA SBR 34KW | H0555263-E | H0648380 | 004 | 2026-07-28 | R. BURÓN / A. MARTÍN |  | SLEEVE, HX-SCE-2.5K-4.8-50-S1-4 | TERMINAL PUNTERA BLANCO 0.5 MM2 H0.5/14D | TERMINAL PUNTERA BLANCO 0.5 MM2 H0.5/14D
536 | 536 |  |  | 0 |  | FAD1(3) | TB3 | 3-4 | 641H10055 | H0598681 | FAD1(3) | FAD1 | U | 641H10055 | MANG.FAD1(3) pelar 250mm panel | H0674000 | PANEL DE CONTROL, SALA SBR 34KW | H0555263-E | H0648380 | 004 | 2026-07-28 | R. BURÓN / A. MARTÍN |  | SLEEVE, HX-SCE-2.5K-4.8-50-S1-4 | TERMINAL PUNTERA BLANCO 0.5 MM2 H0.5/14D | TERMINAL PUNTERA BLANCO 0.5 MM2 H0.5/14D
537 | 537 |  |  | 0 |  | FAD1(S) | TB3 | 2-4 | 641H10056 | H0598681 | FAD1(S) | FAD1 | CORTAR | S/T | MANG.FAD1(P) pelar 250mm panel | H0674000 | PANEL DE CONTROL, SALA SBR 34KW | H0555263-E | H0648380 | 004 | 2026-07-28 | R. BURÓN / A. MARTÍN |  | SLEEVE, HX-SCE-2.5K-4.8-50-S1-4 | TERMINAL PUNTERA ROJO 1 MM2 H1.0/14D
538 | 538 | 640D10002 | 3X0,5+P | 5 | SI | FAD2 | TB3 |  | S/T | H0598687 | FAD2 | FAD2 |  | S/T | MANG. FAD2 | H0674000 | PANEL DE CONTROL, SALA SBR 34KW | H0555263-E | H0648380 | 004 | 2026-07-28 | R. BURÓN / A. MARTÍN | CABLE EN50306-3 3x0.5 mm2 + S | SLEEVE, HX-SCE-2.5K-6.4-50-S1-4
539 | 539 |  |  | 0 |  | FAD2(1) | TB3 | 5-5 | 641H10055 | H0598681 | FAD2(1) | FAD2 | - | 641H10055 | MANG.FAD2(1) pelar 250mm panel | H0674000 | PANEL DE CONTROL, SALA SBR 34KW | H0555263-E | H0648380 | 004 | 2026-07-28 | R. BURÓN / A. MARTÍN |  | SLEEVE, HX-SCE-2.5K-4.8-50-S1-4 | TERMINAL PUNTERA BLANCO 0.5 MM2 H0.5/14D | TERMINAL PUNTERA BLANCO 0.5 MM2 H0.5/14D
540 | 540 |  |  | 0 |  | FAD2(2) | TB3 | 4-5 | 641H10055 | H0598681 | FAD2(2) | FAD2 | + | 641H10055 | MANG.FAD2(2) pelar 250mm panel | H0674000 | PANEL DE CONTROL, SALA SBR 34KW | H0555263-E | H0648380 | 004 | 2026-07-28 | R. BURÓN / A. MARTÍN |  | SLEEVE, HX-SCE-2.5K-4.8-50-S1-4 | TERMINAL PUNTERA BLANCO 0.5 MM2 H0.5/14D | TERMINAL PUNTERA BLANCO 0.5 MM2 H0.5/14D
541 | 541 |  |  | 0 |  | FAD2(3) | TB3 | 3-5 | 641H10055 | H0598681 | FAD2(3) | FAD2 | U | 641H10055 | MANG.FAD2(3) pelar 250mm panel | H0674000 | PANEL DE CONTROL, SALA SBR 34KW | H0555263-E | H0648380 | 004 | 2026-07-28 | R. BURÓN / A. MARTÍN |  | SLEEVE, HX-SCE-2.5K-4.8-50-S1-4 | TERMINAL PUNTERA BLANCO 0.5 MM2 H0.5/14D | TERMINAL PUNTERA BLANCO 0.5 MM2 H0.5/14D
542 | 542 |  |  | 0 |  | FAD2(S) | TB3 | 2-5 | 641H10056 | H0598681 | FAD2(S) | FAD2 | CORTAR | S/T | MANG.FAD2(P) pelar 250mm panel | H0674000 | PANEL DE CONTROL, SALA SBR 34KW | H0555263-E | H0648380 | 004 | 2026-07-28 | R. BURÓN / A. MARTÍN |  | SLEEVE, HX-SCE-2.5K-4.8-50-S1-4 | TERMINAL PUNTERA ROJO 1 MM2 H1.0/14D
543 | 543 | 640C10024A | 1 | 1.3 | SI | 1902 | TB3 | 3-6 | 641H10056 | H0598681 | 1902 | K5 | 22 | 641H10056 |  | H0674000 | PANEL DE CONTROL, SALA SBR 34KW | H0555263-E | H0648380 | 004 | 2026-07-28 | R. BURÓN / A. MARTÍN | CABLE EN50306-2 1x1.0 mm2 | SLEEVE, HX-SCE-2.5K-4.8-50-S1-4 | TERMINAL PUNTERA ROJO 1 MM2 H1.0/14D | TERMINAL PUNTERA ROJO 1 MM2 H1.0/14D
544 | 544 | 640C10024A | 1 | 1.1 | SI | 2313-2 | TB3 | 9-2 | 641H10056 | H0598681 | 2313-2 | K10 | 14 | 641H10056 | puente wago 8-9 | H0674000 | PANEL DE CONTROL, SALA SBR 34KW | H0555263-E | H0648380 | 004 | 2026-07-28 | R. BURÓN / A. MARTÍN | CABLE EN50306-2 1x1.0 mm2 | SLEEVE, HX-SCE-2.5K-4.8-50-S1-4 | TERMINAL PUNTERA ROJO 1 MM2 H1.0/14D | TERMINAL PUNTERA ROJO 1 MM2 H1.0/14D
545 | 545 | 640D10002 | 3X0,5+P | 4.3 | SI | DFD | TB1/TB3 |  | S/T | H0598687 | DFD | DFD |  | S/T | MANG. DFD | H0674000 | PANEL DE CONTROL, SALA SBR 34KW | H0555263-E | H0648380 | 004 | 2026-07-28 | R. BURÓN / A. MARTÍN | CABLE EN50306-3 3x0.5 mm2 + S | SLEEVE, HX-SCE-2.5K-6.4-50-S1-4
546 | 546 |  |  | 0 |  | DFD(1) | TB1 | 3-7 | 641H10055 | H0598681 | DFD(1) | DFD | + | 641H056 | MAND.DFD(1) pelar 750mm panel | H0674000 | PANEL DE CONTROL, SALA SBR 34KW | H0555263-E | H0648380 | 004 | 2026-07-28 | R. BURÓN / A. MARTÍN |  | SLEEVE, HX-SCE-2.5K-4.8-50-S1-4 | TERMINAL PUNTERA BLANCO 0.5 MM2 H0.5/14D | TERMINAL ROJO M3.5 36152-1
547 | 547 |  |  | 0 |  | DFD(2) | TB3 | 6-3 | 641H10055 | H0598681 | DFD(2) | DFD | 0 | 641H056 | MANG.DFD(2) pelar 250mm panel | H0674000 | PANEL DE CONTROL, SALA SBR 34KW | H0555263-E | H0648380 | 004 | 2026-07-28 | R. BURÓN / A. MARTÍN |  | SLEEVE, HX-SCE-2.5K-4.8-50-S1-4 | TERMINAL PUNTERA BLANCO 0.5 MM2 H0.5/14D | TERMINAL ROJO M3.5 36152-1
548 | 548 |  |  | 0 |  | DFD(3) | TB3 | 7-3 | 641H10055 | H0598681 | DFD(3) | DFD | - | 641H056 | MANG.DFD(3) pelar 250mm panel | H0674000 | PANEL DE CONTROL, SALA SBR 34KW | H0555263-E | H0648380 | 004 | 2026-07-28 | R. BURÓN / A. MARTÍN |  | SLEEVE, HX-SCE-2.5K-4.8-50-S1-4 | TERMINAL PUNTERA BLANCO 0.5 MM2 H0.5/14D | TERMINAL ROJO M3.5 36152-1
549 | 549 |  |  | 0 |  | DFD(S) | TB3 | 2-7 | 641H10056 | H0598681 | DFD(S) | DFD | CORTAR | S/T | MANG.DFD(P) pelar 250mm panel | H0674000 | PANEL DE CONTROL, SALA SBR 34KW | H0555263-E | H0648380 | 004 | 2026-07-28 | R. BURÓN / A. MARTÍN |  | SLEEVE, HX-SCE-2.5K-4.8-50-S1-4 | TERMINAL PUNTERA ROJO 1 MM2 H1.0/14D
550 | 550 | 640D10002 | 3X0,5+P | 2.5 | SI | 2308 | TB3/K10 |  | S/T | H0598687 | 2308 | XR_02 |  | S/T | MANG.2308 pelar 80mm en XR_02 | H0674000 | PANEL DE CONTROL, SALA SBR 34KW | H0555263-E | H0648380 | 004 | 2026-07-28 | R. BURÓN / A. MARTÍN | CABLE EN50306-3 3x0.5 mm2 + S | SLEEVE, HX-SCE-2.5K-6.4-50-S1-4
551 | 551 |  |  | 0 |  | 2308(1) | TB3 | 9-3 | 641H10055 | H0598681 | 2308(1) | XR_02 | 4 | 641M645 | MANG.2308(1) pealr 600mm panel | H0674000 | PANEL DE CONTROL, SALA SBR 34KW | H0555263-E | H0648380 | 004 | 2026-07-28 | R. BURÓN / A. MARTÍN |  | SLEEVE, HX-SCE-2.5K-4.8-50-S1-4 | TERMINAL PUNTERA BLANCO 0.5 MM2 H0.5/14D | PIN H 0,5mm(Tipo E)GoldTec 0933.000.6420
552 | 552 |  |  | 0 |  | 2308(2) | K10 | 11 | 641H10055 | H0598681 | 2308(2) | XR_02 | 5 | 641M645 | MANG.2308(2) pelar 600mm panel | H0674000 | PANEL DE CONTROL, SALA SBR 34KW | H0555263-E | H0648380 | 004 | 2026-07-28 | R. BURÓN / A. MARTÍN |  | SLEEVE, HX-SCE-2.5K-4.8-50-S1-4 | TERMINAL PUNTERA BLANCO 0.5 MM2 H0.5/14D | PIN H 0,5mm(Tipo E)GoldTec 0933.000.6420
553 | 553 |  |  | 0 |  | 2308(3) | TB3 | 8-2 | 641H10055 | H0598681 | 2308(3) | XR_02 | 6 | 641M645 | MANG.2308(3) pelar 600mm panel | H0674000 | PANEL DE CONTROL, SALA SBR 34KW | H0555263-E | H0648380 | 004 | 2026-07-28 | R. BURÓN / A. MARTÍN |  | SLEEVE, HX-SCE-2.5K-4.8-50-S1-4 | TERMINAL PUNTERA BLANCO 0.5 MM2 H0.5/14D | PIN H 0,5mm(Tipo E)GoldTec 0933.000.6420
554 | 554 |  |  | 0 |  | 2308(S) | TB3 | 2-8 | 641H10056 | H0598681 | 2308(S) | XR_02 | CORTAR | S/T | MANG.2308(P) pelar 450mm panel | H0674000 | PANEL DE CONTROL, SALA SBR 34KW | H0555263-E | H0648380 | 004 | 2026-07-28 | R. BURÓN / A. MARTÍN |  | SLEEVE, HX-SCE-2.5K-4.8-50-S1-4 | TERMINAL PUNTERA ROJO 1 MM2 H1.0/14D
555 | 555 | 640C10024A | 1 | 0.6 | SI | 204-2 | TB1 | 1-2 | 641H10056 | H0598681 | 204-2 | X15 | 4 | 641M541 | WD | H0674000 | PANEL DE CONTROL, SALA SBR 34KW | H0555263-E | H0648380 | 004 | 2026-07-28 | R. BURÓN / A. MARTÍN | CABLE EN50306-2 1x1.0 mm2 | SLEEVE, HX-SCE-2.5K-4.8-50-S1-4 | TERMINAL PUNTERA ROJO 1 MM2 H1.0/14D | PIN H 1,5 MM 192990-2670 # PIN HEMBRA;DO
556 | 556 | 640C10024A | 1 | 1.5 | SI | 204-5 | TB1 | 1-5 | 641H10056 | H0598681 | 204-5 | K7 | 11 | 641H10056 |  | H0674000 | PANEL DE CONTROL, SALA SBR 34KW | H0555263-E | H0648380 | 004 | 2026-07-28 | R. BURÓN / A. MARTÍN | CABLE EN50306-2 1x1.0 mm2 | SLEEVE, HX-SCE-2.5K-4.8-50-S1-4 | TERMINAL PUNTERA ROJO 1 MM2 H1.0/14D | TERMINAL PUNTERA ROJO 1 MM2 H1.0/14D
558 | 557 | 640C10024A | 1 | 2 | SI | 204-9 | TB1 | 1-9 | 641H10056 | H0598681 | 204-9 | Q10 | 53 | 641H10056 |  | H0674000 | PANEL DE CONTROL, SALA SBR 34KW | H0555263-E | H0648380 | 004 | 2026-07-28 | R. BURÓN / A. MARTÍN | CABLE EN50306-2 1x1.0 mm2 | SLEEVE, HX-SCE-2.5K-4.8-50-S1-4 | TERMINAL PUNTERA ROJO 1 MM2 H1.0/14D | TERMINAL PUNTERA ROJO 1 MM2 H1.0/14D
559 | 558 | 640C10024A | 1 | 1.3 | SI | 204-10 | TB1 | 1-10 | 641H10056 | H0598681 | 204-10 | K9 | 11 | 641H10056 |  | H0674000 | PANEL DE CONTROL, SALA SBR 34KW | H0555263-E | H0648380 | 004 | 2026-07-28 | R. BURÓN / A. MARTÍN | CABLE EN50306-2 1x1.0 mm2 | SLEEVE, HX-SCE-2.5K-4.8-50-S1-4 | TERMINAL PUNTERA ROJO 1 MM2 H1.0/14D | TERMINAL PUNTERA ROJO 1 MM2 H1.0/14D
560 | 559 | 640C10024A | 1 | 1.5 | SI | 204-12 | TB1 | 1-12 | 641H10056 | H0598681 | 204-12 | K1 | 15 | 641H002 |  | H0674000 | PANEL DE CONTROL, SALA SBR 34KW | H0555263-E | H0648380 | 004 | 2026-07-28 | R. BURÓN / A. MARTÍN | CABLE EN50306-2 1x1.0 mm2 | SLEEVE, HX-SCE-2.5K-4.8-50-S1-4 | TERMINAL PUNTERA ROJO 1 MM2 H1.0/14D | TERMINAL PUNTA PLANA ROJO (130861-0)
561 | 560 | 640C10024A | 1 | 0.6 | SI | 204-16 | TB1 | 1-16 | 641H10056 | H0598681 | 204-16 | X15 | 1 | 641M541 | WD | H0674000 | PANEL DE CONTROL, SALA SBR 34KW | H0555263-E | H0648380 | 004 | 2026-07-28 | R. BURÓN / A. MARTÍN | CABLE EN50306-2 1x1.0 mm2 | SLEEVE, HX-SCE-2.5K-4.8-50-S1-4 | TERMINAL PUNTERA ROJO 1 MM2 H1.0/14D | PIN H 1,5 MM 192990-2670 # PIN HEMBRA;DO
562 | 561 | 640C10024A | 1 | 1 | SI | 205-2 | TB1 | 2-2 | 641H10056 | H0598681 | 205-2 | K1 | A2 | 641H002 |  | H0674000 | PANEL DE CONTROL, SALA SBR 34KW | H0555263-E | H0648380 | 004 | 2026-07-28 | R. BURÓN / A. MARTÍN | CABLE EN50306-2 1x1.0 mm2 | SLEEVE, HX-SCE-2.5K-4.8-50-S1-4 | TERMINAL PUNTERA ROJO 1 MM2 H1.0/14D | TERMINAL PUNTA PLANA ROJO (130861-0)
563 | 562 | 640C10024A | 1 | 0.6 | SI | 205-9 | TB1 | 2-9 | 641H10056 | H0598681 | 205-9 | X15 | 5 | 641M541 | WD | H0674000 | PANEL DE CONTROL, SALA SBR 34KW | H0555263-E | H0648380 | 004 | 2026-07-28 | R. BURÓN / A. MARTÍN | CABLE EN50306-2 1x1.0 mm2 | SLEEVE, HX-SCE-2.5K-4.8-50-S1-4 | TERMINAL PUNTERA ROJO 1 MM2 H1.0/14D | PIN H 1,5 MM 192990-2670 # PIN HEMBRA;DO
153 | 563 | 640C10024A | 1 | 0.7 | SI | 205-12 | TB1 | 2-12 | 641H10056 | H0598681 | 205-12 | K18 | A2 | 641H10056 |  | H0674000 | PANEL DE CONTROL, SALA SBR 34KW | H0555263-E | H0648380 | 004 | 2026-07-28 | R. BURÓN / A. MARTÍN | CABLE EN50306-2 1x1.0 mm2 | SLEEVE, HX-SCE-2.5K-4.8-50-S1-4 | TERMINAL PUNTERA ROJO 1 MM2 H1.0/14D | TERMINAL PUNTERA ROJO 1 MM2 H1.0/14D
564 | 564 | 640C10024A | 1 | 1.5 | SI | 1713-1 | TB1 | 6-1 | 641H10056 | H0598681 | 1713-1 | K15 | 14 | 641H10056 |  | H0674000 | PANEL DE CONTROL, SALA SBR 34KW | H0555263-E | H0648380 | 004 | 2026-07-28 | R. BURÓN / A. MARTÍN | CABLE EN50306-2 1x1.0 mm2 | SLEEVE, HX-SCE-2.5K-4.8-50-S1-4 | TERMINAL PUNTERA ROJO 1 MM2 H1.0/14D | TERMINAL PUNTERA ROJO 1 MM2 H1.0/14D
565 | 565 | 640C10024A | 1 | 0.5 | SI | 503-2 | TB1 | 8-2 | 641H10056 | H0598681 | 503-2 | TB1 | 22-2 | 641H10056 |  | H0674000 | PANEL DE CONTROL, SALA SBR 34KW | H0555263-E | H0648380 | 004 | 2026-07-28 | R. BURÓN / A. MARTÍN | CABLE EN50306-2 1x1.0 mm2 | SLEEVE, HX-SCE-2.5K-4.8-50-S1-4 | TERMINAL PUNTERA ROJO 1 MM2 H1.0/14D | TERMINAL PUNTERA ROJO 1 MM2 H1.0/14D
566 | 566 | 640C10024A | 1 | 0.6 | SI | 503-3 | TB1 | 8-3 | 641H10056 | H0598681 | 503-3 | X15 | 2 | 641M541 | WD | H0674000 | PANEL DE CONTROL, SALA SBR 34KW | H0555263-E | H0648380 | 004 | 2026-07-28 | R. BURÓN / A. MARTÍN | CABLE EN50306-2 1x1.0 mm2 | SLEEVE, HX-SCE-2.5K-4.8-50-S1-4 | TERMINAL PUNTERA ROJO 1 MM2 H1.0/14D | PIN H 1,5 MM 192990-2670 # PIN HEMBRA;DO
567 | 567 | 640C10024A | 1 | 0.7 | SI | 503-4 | TB1 | 8-4 | 641H10056 | H0598681 | 503-4 | K10 | A1 | 641H10056 |  | H0674000 | PANEL DE CONTROL, SALA SBR 34KW | H0555263-E | H0648380 | 004 | 2026-07-28 | R. BURÓN / A. MARTÍN | CABLE EN50306-2 1x1.0 mm2 | SLEEVE, HX-SCE-2.5K-4.8-50-S1-4 | TERMINAL PUNTERA ROJO 1 MM2 H1.0/14D | TERMINAL PUNTERA ROJO 1 MM2 H1.0/14D
568 | 568 | 640C10024A | 1 | 2.2 | SI | 612-1 | TB1 | 9-1 | 641H10056 | H0598681 | 612-1 | Q1.2 | A1 | 641H10056 |  | H0674000 | PANEL DE CONTROL, SALA SBR 34KW | H0555263-E | H0648380 | 004 | 2026-07-28 | R. BURÓN / A. MARTÍN | CABLE EN50306-2 1x1.0 mm2 | SLEEVE, HX-SCE-2.5K-4.8-50-S1-4 | TERMINAL PUNTERA ROJO 1 MM2 H1.0/14D | TERMINAL PUNTERA ROJO 1 MM2 H1.0/14D
569 | 569 | 640C10024A | 1 | 1.8 | SI | 812-2 | TB1 | 11-2 | 641H10056 | H0598681 | 812-2 | Q3.4 | A1 | 641H10056 |  | H0674000 | PANEL DE CONTROL, SALA SBR 34KW | H0555263-E | H0648380 | 004 | 2026-07-28 | R. BURÓN / A. MARTÍN | CABLE EN50306-2 1x1.0 mm2 | SLEEVE, HX-SCE-2.5K-4.8-50-S1-4 | TERMINAL PUNTERA ROJO 1 MM2 H1.0/14D | TERMINAL PUNTERA ROJO 1 MM2 H1.0/14D
570 | 570 | 640C10024A | 1 | 1.5 | SI | 1718 | TB1 | 16-1 | 641H10056 | H0598681 | 1718 | K14 | 11 | 641H10056 |  | H0674000 | PANEL DE CONTROL, SALA SBR 34KW | H0555263-E | H0648380 | 004 | 2026-07-28 | R. BURÓN / A. MARTÍN | CABLE EN50306-2 1x1.0 mm2 | SLEEVE, HX-SCE-2.5K-4.8-50-S1-4 | TERMINAL PUNTERA ROJO 1 MM2 H1.0/14D | TERMINAL PUNTERA ROJO 1 MM2 H1.0/14D
571 | 571 | 640C10024A | 1 | 0.4 | SI | 1703-3 | TB1 | 17-3 | 641H10056 | H0598681 | 1703-3 | TB1 | 20-3 | 641H10056 |  | H0674000 | PANEL DE CONTROL, SALA SBR 34KW | H0555263-E | H0648380 | 004 | 2026-07-28 | R. BURÓN / A. MARTÍN | CABLE EN50306-2 1x1.0 mm2 | SLEEVE, HX-SCE-2.5K-4.8-50-S1-4 | TERMINAL PUNTERA ROJO 1 MM2 H1.0/14D | TERMINAL PUNTERA ROJO 1 MM2 H1.0/14D
572 | 572 | 640C10024A | 1 | 1.5 | SI | 1719 | TB1 | 18-1 | 641H10056 | H0598681 | 1719 | K12 | 11 | 641H10056 |  | H0674000 | PANEL DE CONTROL, SALA SBR 34KW | H0555263-E | H0648380 | 004 | 2026-07-28 | R. BURÓN / A. MARTÍN | CABLE EN50306-2 1x1.0 mm2 | SLEEVE, HX-SCE-2.5K-4.8-50-S1-4 | TERMINAL PUNTERA ROJO 1 MM2 H1.0/14D | TERMINAL PUNTERA ROJO 1 MM2 H1.0/14D
573 | 573 | 640C10024A | 1 | 1.5 | SI | 1720 | TB1 | 19-1 | 641H10056 | H0598681 | 1720 | K11 | 11 | 641H10056 |  | H0674000 | PANEL DE CONTROL, SALA SBR 34KW | H0555263-E | H0648380 | 004 | 2026-07-28 | R. BURÓN / A. MARTÍN | CABLE EN50306-2 1x1.0 mm2 | SLEEVE, HX-SCE-2.5K-4.8-50-S1-4 | TERMINAL PUNTERA ROJO 1 MM2 H1.0/14D | TERMINAL PUNTERA ROJO 1 MM2 H1.0/14D
574 | 574 | 640C10024A | 1 | 1.4 | SI | 1703-4 | TB1 | 20-4 | 641H10056 | H0598681 | 1703-4 | K15 | 11 | 641H10056 |  | H0674000 | PANEL DE CONTROL, SALA SBR 34KW | H0555263-E | H0648380 | 004 | 2026-07-28 | R. BURÓN / A. MARTÍN | CABLE EN50306-2 1x1.0 mm2 | SLEEVE, HX-SCE-2.5K-4.8-50-S1-4 | TERMINAL PUNTERA ROJO 1 MM2 H1.0/14D | TERMINAL PUNTERA ROJO 1 MM2 H1.0/14D
575 | 575 | 640C10024A | 1 | 2 | SI | 508 | TB1 | 22-4 | 641H10056 | H0598681 | 508 | XR_01 | 13 | 641M600 |  | H0674000 | PANEL DE CONTROL, SALA SBR 34KW | H0555263-E | H0648380 | 004 | 2026-07-28 | R. BURÓN / A. MARTÍN | CABLE EN50306-2 1x1.0 mm2 | SLEEVE, HX-SCE-2.5K-4.8-50-S1-4 | TERMINAL PUNTERA ROJO 1 MM2 H1.0/14D | PIN M 1mm (Tipo E) GoldTec 0933.000.6305
699 | 576 | 640C10024A | 1 | 0.5 | SI | 613-2 | TB1 | 23-2 | 641H10056 | H0598681 | 613-2 | TB1 | 24-2 | 641H10056 |  | H0674000 | PANEL DE CONTROL, SALA SBR 34KW | H0555263-E | H0648380 | 004 | 2026-07-28 | R. BURÓN / A. MARTÍN | CABLE EN50306-2 1x1.0 mm2 | SLEEVE, HX-SCE-2.5K-4.8-50-S1-4 | TERMINAL PUNTERA ROJO 1 MM2 H1.0/14D | TERMINAL PUNTERA ROJO 1 MM2 H1.0/14D
700 | 577 | 640C10024A | 1 | 2 | SI | 715-4 | TB1 | 24-4 | 641H10056 | H0598681 | 715-4 | Q2 | A1 | 641H10056 |  | H0674000 | PANEL DE CONTROL, SALA SBR 34KW | H0555263-E | H0648380 | 004 | 2026-07-28 | R. BURÓN / A. MARTÍN | CABLE EN50306-2 1x1.0 mm2 | SLEEVE, HX-SCE-2.5K-4.8-50-S1-4 | TERMINAL PUNTERA ROJO 1 MM2 H1.0/14D | TERMINAL PUNTERA ROJO 1 MM2 H1.0/14D
576 | 578 | 640C10024A | 1 | 2.3 | SI | 619 | TB2 | 1-2 | 641H10056 | H0598681 | 619 | F1 | 11 | 641H002 |  | H0674000 | PANEL DE CONTROL, SALA SBR 34KW | H0555263-E | H0648380 | 004 | 2026-07-28 | R. BURÓN / A. MARTÍN | CABLE EN50306-2 1x1.0 mm2 | SLEEVE, HX-SCE-2.5K-4.8-50-S1-4 | TERMINAL PUNTERA ROJO 1 MM2 H1.0/14D | TERMINAL PUNTA PLANA ROJO (130861-0)
577 | 579 | 640C10024A | 1 | 2.2 | SI | 620 | TB2 | 1-3 | 641H10056 | H0598681 | 620 | Q1.2 | 13 | 641H10056 |  | H0674000 | PANEL DE CONTROL, SALA SBR 34KW | H0555263-E | H0648380 | 004 | 2026-07-28 | R. BURÓN / A. MARTÍN | CABLE EN50306-2 1x1.0 mm2 | SLEEVE, HX-SCE-2.5K-4.8-50-S1-4 | TERMINAL PUNTERA ROJO 1 MM2 H1.0/14D | TERMINAL PUNTERA ROJO 1 MM2 H1.0/14D
578 | 580 | 640C10024A | 1 | 2.4 | SI | 622 | TB2 | 2-3 | 641H10056 | H0598681 | 622 | Q1 | 23 | 641H10056 |  | H0674000 | PANEL DE CONTROL, SALA SBR 34KW | H0555263-E | H0648380 | 004 | 2026-07-28 | R. BURÓN / A. MARTÍN | CABLE EN50306-2 1x1.0 mm2 | SLEEVE, HX-SCE-2.5K-4.8-50-S1-4 | TERMINAL PUNTERA ROJO 1 MM2 H1.0/14D | TERMINAL PUNTERA ROJO 1 MM2 H1.0/14D
579 | 581 | 640C10024A | 1 | 2.3 | SI | 713 | TB2 | 3-3 | 641H10056 | H0598681 | 713 | Q2 | 23 | 641H10056 |  | H0674000 | PANEL DE CONTROL, SALA SBR 34KW | H0555263-E | H0648380 | 004 | 2026-07-28 | R. BURÓN / A. MARTÍN | CABLE EN50306-2 1x1.0 mm2 | SLEEVE, HX-SCE-2.5K-4.8-50-S1-4 | TERMINAL PUNTERA ROJO 1 MM2 H1.0/14D | TERMINAL PUNTERA ROJO 1 MM2 H1.0/14D
580 | 582 | 640C10024A | 1 | 1.7 | SI | 817 | TB2 | 4-2 | 641H10056 | H0598681 | 817 | F2 | 11 | S/T |  | H0674000 | PANEL DE CONTROL, SALA SBR 34KW | H0555263-E | H0648380 | 004 | 2026-07-28 | R. BURÓN / A. MARTÍN | CABLE EN50306-2 1x1.0 mm2 | SLEEVE, HX-SCE-2.5K-4.8-50-S1-4 | TERMINAL PUNTERA ROJO 1 MM2 H1.0/14D
581 | 583 | 640C10024A | 1 | 1.8 | SI | 814 | TB2 | 4-3 | 641H10056 | H0598681 | 814 | Q3.4 | 13 | 641H10056 |  | H0674000 | PANEL DE CONTROL, SALA SBR 34KW | H0555263-E | H0648380 | 004 | 2026-07-28 | R. BURÓN / A. MARTÍN | CABLE EN50306-2 1x1.0 mm2 | SLEEVE, HX-SCE-2.5K-4.8-50-S1-4 | TERMINAL PUNTERA ROJO 1 MM2 H1.0/14D | TERMINAL PUNTERA ROJO 1 MM2 H1.0/14D
582 | 584 | 640C10024A | 1 | 2.1 | SI | 818 | TB2 | 5-3 | 641H10056 | H0598681 | 818 | Q3 | 23 | 641H10056 |  | H0674000 | PANEL DE CONTROL, SALA SBR 34KW | H0555263-E | H0648380 | 004 | 2026-07-28 | R. BURÓN / A. MARTÍN | CABLE EN50306-2 1x1.0 mm2 | SLEEVE, HX-SCE-2.5K-4.8-50-S1-4 | TERMINAL PUNTERA ROJO 1 MM2 H1.0/14D | TERMINAL PUNTERA ROJO 1 MM2 H1.0/14D
583 | 585 | 640C10024A | 1 | 2.2 | SI | 913 | TB2 | 6-3 | 641H10056 | H0598681 | 913 | Q4 | 23 | 641H10056 |  | H0674000 | PANEL DE CONTROL, SALA SBR 34KW | H0555263-E | H0648380 | 004 | 2026-07-28 | R. BURÓN / A. MARTÍN | CABLE EN50306-2 1x1.0 mm2 | SLEEVE, HX-SCE-2.5K-4.8-50-S1-4 | TERMINAL PUNTERA ROJO 1 MM2 H1.0/14D | TERMINAL PUNTERA ROJO 1 MM2 H1.0/14D
584 | 586 | 640C10024A | 1 | 1.8 | SI | 2614 | TB2 | 7-2 | 641H10056 | H0598681 | 2614 | Q11 | 23 | 641H10056 |  | H0674000 | PANEL DE CONTROL, SALA SBR 34KW | H0555263-E | H0648380 | 004 | 2026-07-28 | R. BURÓN / A. MARTÍN | CABLE EN50306-2 1x1.0 mm2 | SLEEVE, HX-SCE-2.5K-4.8-50-S1-4 | TERMINAL PUNTERA ROJO 1 MM2 H1.0/14D | TERMINAL PUNTERA ROJO 1 MM2 H1.0/14D
585 | 587 | 640C10024A | 1 | 1.8 | SI | 2615 | TB2 | 7-3 | 641H10056 | H0598681 | 2615 | Q10 | 23 | 641H10056 |  | H0674000 | PANEL DE CONTROL, SALA SBR 34KW | H0555263-E | H0648380 | 004 | 2026-07-28 | R. BURÓN / A. MARTÍN | CABLE EN50306-2 1x1.0 mm2 | SLEEVE, HX-SCE-2.5K-4.8-50-S1-4 | TERMINAL PUNTERA ROJO 1 MM2 H1.0/14D | TERMINAL PUNTERA ROJO 1 MM2 H1.0/14D
586 | 588 | 640C10024A | 1 | 2 | SI | 2714 | TB2 | 9-2 | 641H10056 | H0598681 | 2714 | Q14 | 23 | 641H10056 |  | H0674000 | PANEL DE CONTROL, SALA SBR 34KW | H0555263-E | H0648380 | 004 | 2026-07-28 | R. BURÓN / A. MARTÍN | CABLE EN50306-2 1x1.0 mm2 | SLEEVE, HX-SCE-2.5K-4.8-50-S1-4 | TERMINAL PUNTERA ROJO 1 MM2 H1.0/14D | TERMINAL PUNTERA ROJO 1 MM2 H1.0/14D
587 | 589 | 640C10024A | 1 | 2 | SI | 2715 | TB2 | 9-3 | 641H10056 | H0598681 | 2715 | Q13 | 23 | 641H10056 |  | H0674000 | PANEL DE CONTROL, SALA SBR 34KW | H0555263-E | H0648380 | 004 | 2026-07-28 | R. BURÓN / A. MARTÍN | CABLE EN50306-2 1x1.0 mm2 | SLEEVE, HX-SCE-2.5K-4.8-50-S1-4 | TERMINAL PUNTERA ROJO 1 MM2 H1.0/14D | TERMINAL PUNTERA ROJO 1 MM2 H1.0/14D
588 | 590 |  |  | 0 |  | 1807 | B01 | RED | S/T | H0598681 | 1807 | A1-X1 | 1 | 641H10056 |  | H0674000 | PANEL DE CONTROL, SALA SBR 34KW | H0555263-E | H0648380 | 004 | 2026-07-28 | R. BURÓN / A. MARTÍN |  | SLEEVE, HX-SCE-2.5K-4.8-50-S1-4 |  | TERMINAL PUNTERA ROJO 1 MM2 H1.0/14D
589 | 591 |  |  | 0 |  | 1808 | B01 | BLACK | S/T | H0598681 | 1808 | A1-X1 | 2 | 641H10056 |  | H0674000 | PANEL DE CONTROL, SALA SBR 34KW | H0555263-E | H0648380 | 004 | 2026-07-28 | R. BURÓN / A. MARTÍN |  | SLEEVE, HX-SCE-2.5K-4.8-50-S1-4 |  | TERMINAL PUNTERA ROJO 1 MM2 H1.0/14D
590 | 592 |  |  | 0 |  | 1809 | B02 | RED | S/T | H0598681 | 1809 | A1-X2 | 1 | 641H10056 |  | H0674000 | PANEL DE CONTROL, SALA SBR 34KW | H0555263-E | H0648380 | 004 | 2026-07-28 | R. BURÓN / A. MARTÍN |  | SLEEVE, HX-SCE-2.5K-4.8-50-S1-4 |  | TERMINAL PUNTERA ROJO 1 MM2 H1.0/14D
591 | 593 |  |  | 0 |  | 1810 | B02 | BLACK | S/T | H0598681 | 1810 | A1-X2 | 2 | 641H10056 |  | H0674000 | PANEL DE CONTROL, SALA SBR 34KW | H0555263-E | H0648380 | 004 | 2026-07-28 | R. BURÓN / A. MARTÍN |  | SLEEVE, HX-SCE-2.5K-4.8-50-S1-4 |  | TERMINAL PUNTERA ROJO 1 MM2 H1.0/14D
592 | 594 |  |  | 0 |  | 1811 | B03 | RED | S/T | H0598681 | 1811 | A1-X3 | 1 | 641H10056 |  | H0674000 | PANEL DE CONTROL, SALA SBR 34KW | H0555263-E | H0648380 | 004 | 2026-07-28 | R. BURÓN / A. MARTÍN |  | SLEEVE, HX-SCE-2.5K-4.8-50-S1-4 |  | TERMINAL PUNTERA ROJO 1 MM2 H1.0/14D
593 | 595 |  |  | 0 |  | 1812 | B03 | BLACK | S/T | H0598681 | 1812 | A1-X3 | 2 | 641H10056 |  | H0674000 | PANEL DE CONTROL, SALA SBR 34KW | H0555263-E | H0648380 | 004 | 2026-07-28 | R. BURÓN / A. MARTÍN |  | SLEEVE, HX-SCE-2.5K-4.8-50-S1-4 |  | TERMINAL PUNTERA ROJO 1 MM2 H1.0/14D
594 | 596 | 640C10009A | 16 | 0.6 | SI | PE-4 | XRM_01 | PE | AU638174 | H0598689 | PE-4 | GND | PE | 640309 |  | H0674000 | PANEL DE CONTROL, SALA SBR 34KW | H0555263-E | H0648380 | 004 | 2026-07-28 | R. BURÓN / A. MARTÍN | CABLE EN 50264-3-1-0.6/1kV 16mm2 M | SLEEVE, HX-SCE-1K-9.5-50-S1-4 | CABLE SHOE HARTING 09140009912 | TERMINAL PRESION M6 (16 MM2) 0-0710030-3
595 | 597 | 640C10041 | 1,5 | 0.8 | SI | PE-5 | XR_01 | PE | 640204 | H0598681 | PE-5 | GND | PE | 640210 |  | H0674000 | PANEL DE CONTROL, SALA SBR 34KW | H0555263-E | H0648380 | 004 | 2026-07-28 | R. BURÓN / A. MARTÍN | CABLE EN50264-3-1 1x1.5 mm2 GNYE | SLEEVE, HX-SCE-2.5K-4.8-50-S1-4 | TERMINAL ROJO M4 (2-31890-0) | TERMINAL ROJO M6 (31894-0)
596 | 598 | 640C10041 | 1,5 | 0.95 | SI | PE-6 | XRM_02 | PE | 640243 | H0598681 | PE-6 | GND | PE | 640210 |  | H0674000 | PANEL DE CONTROL, SALA SBR 34KW | H0555263-E | H0648380 | 004 | 2026-07-28 | R. BURÓN / A. MARTÍN | CABLE EN50264-3-1 1x1.5 mm2 GNYE | SLEEVE, HX-SCE-2.5K-4.8-50-S1-4 | TERMINAL PUNTA ROJO | TERMINAL ROJO M6 (31894-0)
597 | 599 | 640C10041 | 1,5 | 0.8 | SI | PE-7 | XR_02 | PE | 640204 | H0598681 | PE-7 | GND | PE | 640210 |  | H0674000 | PANEL DE CONTROL, SALA SBR 34KW | H0555263-E | H0648380 | 004 | 2026-07-28 | R. BURÓN / A. MARTÍN | CABLE EN50264-3-1 1x1.5 mm2 GNYE | SLEEVE, HX-SCE-2.5K-4.8-50-S1-4 | TERMINAL ROJO M4 (2-31890-0) | TERMINAL ROJO M6 (31894-0)
691 | 600 | 640C10041 | 1,5 | 0.6 | SI | PE-14 | TB3 | 2-12 | 641H10057 | H0598681 | PE-14 | GND | PE | 640210 |  | H0674000 | PANEL DE CONTROL, SALA SBR 34KW | H0555263-E | H0648380 | 004 | 2026-07-28 | R. BURÓN / A. MARTÍN | CABLE EN50264-3-1 1x1.5 mm2 GNYE | SLEEVE, HX-SCE-2.5K-4.8-50-S1-4 | TERMINAL PUNTERA NEGRO 1.5 MM2 H1.5/14D | TERMINAL ROJO M6 (31894-0)
598 | 601 | 640C10041 | 1,5 | 0.6 | SI | PE-8 | X7 | 4-3 | 641H10057 | H0598681 | PE-8 | GND | PE | 640210 | KIT ENVIO | H0674000 | PANEL DE CONTROL, SALA SBR 34KW | H0555263-E | H0648380 | 004 | 2026-07-28 | R. BURÓN / A. MARTÍN | CABLE EN50264-3-1 1x1.5 mm2 GNYE | SLEEVE, HX-SCE-2.5K-4.8-50-S1-4 | TERMINAL PUNTERA NEGRO 1.5 MM2 H1.5/14D | TERMINAL ROJO M6 (31894-0)
600 | 602 | 640C10041 | 1,5 | 0.6 | SI | PE-10 | X9 | 4-3 | 641H10057 | H0598681 | PE-10 | GND | PE | 640210 | KIT ENVIO | H0674000 | PANEL DE CONTROL, SALA SBR 34KW | H0555263-E | H0648380 | 004 | 2026-07-28 | R. BURÓN / A. MARTÍN | CABLE EN50264-3-1 1x1.5 mm2 GNYE | SLEEVE, HX-SCE-2.5K-4.8-50-S1-4 | TERMINAL PUNTERA NEGRO 1.5 MM2 H1.5/14D | TERMINAL ROJO M6 (31894-0)
602 | 603 | 640C10041 | 1,5 | 1.3 | SI | PE-12 | X11 | PE | 641H10057 | H0598681 | PE-12 | GND | PE | 640210 | KIT ENVIO | H0674000 | PANEL DE CONTROL, SALA SBR 34KW | H0555263-E | H0648380 | 004 | 2026-07-28 | R. BURÓN / A. MARTÍN | CABLE EN50264-3-1 1x1.5 mm2 GNYE | SLEEVE, HX-SCE-2.5K-4.8-50-S1-4 | TERMINAL PUNTERA NEGRO 1.5 MM2 H1.5/14D | TERMINAL ROJO M6 (31894-0)
603 | 604 | 640C10041 | 1,5 | 0.4 | SI | PE-13 | X12 | 7 | 641M10292 | H0598681 | PE-13 | GND | PE | 640210 | KIT ENVIO | H0674000 | PANEL DE CONTROL, SALA SBR 34KW | H0555263-E | H0648380 | 004 | 2026-07-28 | R. BURÓN / A. MARTÍN | CABLE EN50264-3-1 1x1.5 mm2 GNYE | SLEEVE, HX-SCE-2.5K-4.8-50-S1-4 | PIN | TERMINAL ROJO M6 (31894-0)
606 | 605 | 640363 | 2,5 | 1.9 | SI | 1108 | B12 | 1 | 640205 | H0598681 | 1108 | TB4 | 3-3 | 641H10058 | KIT DE ENVIO | H0674000 | PANEL DE CONTROL, SALA SBR 34KW | H0555263-E | H0648380 | 004 | 2026-07-28 | R. BURÓN / A. MARTÍN | CABLE VI/SI 1x2.5 mm2 | SLEEVE, HX-SCE-2.5K-4.8-50-S1-4 | TERMINAL AZUL M4 2-320565-1 | FERRULE
607 | 606 | 640363 | 2,5 | 1.9 | SI | 1107-1 | B12 | 2 | 640205 | H0598681 | 1107-1 | TB4 | 4-1 | 641H10058 | KIT DE ENVIO | H0674000 | PANEL DE CONTROL, SALA SBR 34KW | H0555263-E | H0648380 | 004 | 2026-07-28 | R. BURÓN / A. MARTÍN | CABLE VI/SI 1x2.5 mm2 | SLEEVE, HX-SCE-2.5K-4.8-50-S1-4 | TERMINAL AZUL M4 2-320565-1 | FERRULE
608 | 607 | 640362 | 1,5 | 1.3 | SI | 1115-2 | B11 | 1 | 640204 | H0598681 | 1115-2 | TB5 | 2-1 | 641H10057 | KIT DE ENVIO | H0674000 | PANEL DE CONTROL, SALA SBR 34KW | H0555263-E | H0648380 | 004 | 2026-07-28 | R. BURÓN / A. MARTÍN | CABLE VI/SI 1x1.5 mm2 | SLEEVE, HX-SCE-2.5K-4.8-50-S1-4 | TERMINAL ROJO M4 (2-31890-0) | TERMINAL PUNTERA NEGRO 1.5 MM2 H1.5/14D
609 | 608 | 640362 | 1,5 | 1.3 | SI | 1114 | B11 | 3 | 640204 | H0598681 | 1114 | TB5 | 1-1 | 641H10057 | KIT DE ENVIO | H0674000 | PANEL DE CONTROL, SALA SBR 34KW | H0555263-E | H0648380 | 004 | 2026-07-28 | R. BURÓN / A. MARTÍN | CABLE VI/SI 1x1.5 mm2 | SLEEVE, HX-SCE-2.5K-4.8-50-S1-4 | TERMINAL ROJO M4 (2-31890-0) | TERMINAL PUNTERA NEGRO 1.5 MM2 H1.5/14D
610 | 609 | 640363 | 2,5 | 1.6 | SI | 1208 | B14 | 1 | 640205 | H0598681 | 1208 | TB4 | 8-3 | 641H10058 | KIT DE ENVIO | H0674000 | PANEL DE CONTROL, SALA SBR 34KW | H0555263-E | H0648380 | 004 | 2026-07-28 | R. BURÓN / A. MARTÍN | CABLE VI/SI 1x2.5 mm2 | SLEEVE, HX-SCE-2.5K-4.8-50-S1-4 | TERMINAL AZUL M4 2-320565-1 | FERRULE
611 | 610 | 640363 | 2,5 | 1.6 | SI | 1209-1 | B14 | 2 | 640205 | H0598681 | 1209-1 | TB4 | 9-1 | 641H10058 | KIT DE ENVIO | H0674000 | PANEL DE CONTROL, SALA SBR 34KW | H0555263-E | H0648380 | 004 | 2026-07-28 | R. BURÓN / A. MARTÍN | CABLE VI/SI 1x2.5 mm2 | SLEEVE, HX-SCE-2.5K-4.8-50-S1-4 | TERMINAL AZUL M4 2-320565-1 | FERRULE
621 | 611 | H0211195 | 2X0,5 S | 0.5 | NO | 1313 | X8 |  | S/T | H0598689 | 1313 | X10 |  | S/T | MANG. 1313..KIT DE ENVIO | H0674000 | PANEL DE CONTROL, SALA SBR 34KW | H0555263-E | H0648380 | 004 | 2026-07-28 | R. BURÓN / A. MARTÍN | CABLE, DATAB 120OHM 2X0.5+0.5 S | SLEEVE, HX-SCE-1K-9.5-50-S1-4
622 | 612 |  |  | 0 |  | 1313(RD) | X8 | 1-3 | 641H10055 | H0598681 | 1313(RD) | X10 | 1-3 | 641H10055 | MANG. 1313(ROJO)..KIT DE ENVIO | H0674000 | PANEL DE CONTROL, SALA SBR 34KW | H0555263-E | H0648380 | 004 | 2026-07-28 | R. BURÓN / A. MARTÍN |  | SLEEVE, HX-SCE-2.5K-4.8-50-S1-4 | TERMINAL PUNTERA BLANCO 0.5 MM2 H0.5/14D | TERMINAL PUNTERA BLANCO 0.5 MM2 H0.5/14D
623 | 613 |  |  | 0 |  | 1313(BU) | X8 | 2-3 | 641H10055 | H0598681 | 1313(BU) | X10 | 2-3 | 641H10055 | MANG. 1313(AZUL)..KIT DE ENVIO | H0674000 | PANEL DE CONTROL, SALA SBR 34KW | H0555263-E | H0648380 | 004 | 2026-07-28 | R. BURÓN / A. MARTÍN |  | SLEEVE, HX-SCE-2.5K-4.8-50-S1-4 | TERMINAL PUNTERA BLANCO 0.5 MM2 H0.5/14D | TERMINAL PUNTERA BLANCO 0.5 MM2 H0.5/14D
624 | 614 |  |  | 0 |  | 1313(WH) | X8 | 3-3 | 641H10055 | H0598681 | 1313(WH) | X10 | 3-3 | 641H10055 | MANG. 1313(BLANCO)..KIT DE ENVIO | H0674000 | PANEL DE CONTROL, SALA SBR 34KW | H0555263-E | H0648380 | 004 | 2026-07-28 | R. BURÓN / A. MARTÍN |  | SLEEVE, HX-SCE-2.5K-4.8-50-S1-4 | TERMINAL PUNTERA BLANCO 0.5 MM2 H0.5/14D | TERMINAL PUNTERA BLANCO 0.5 MM2 H0.5/14D
625 | 615 |  |  | 0 |  | 1313(SH) | X8 | 4-3 | 641H10058 | H0598681 | 1313(SH) | X10 | 4-3 | 641H10058 | MANG. 1313(PANTAL)..KIT DE ENVIO | H0674000 | PANEL DE CONTROL, SALA SBR 34KW | H0555263-E | H0648380 | 004 | 2026-07-28 | R. BURÓN / A. MARTÍN |  | SLEEVE, HX-SCE-2.5K-4.8-50-S1-4 | FERRULE | FERRULE
626 | 616 | H0211195 | 2X0,5 S | 2 | NO | 1411 | X10 |  | S/T | H0598689 | 1411 | X12 |  | S/T | KIT DE ENVIO | H0674000 | PANEL DE CONTROL, SALA SBR 34KW | H0555263-E | H0648380 | 004 | 2026-07-28 | R. BURÓN / A. MARTÍN | CABLE, DATAB 120OHM 2X0.5+0.5 S | SLEEVE, HX-SCE-1K-9.5-50-S1-4
627 | 617 |  |  | 0 |  | 1411(RD) | X10 | 1-4 | 641H10055 | H0598681 | 1411(RD) | X12 | 1 | 641M10293 | MANG. 1411(ROJO)..KIT DE ENVIO | H0674000 | PANEL DE CONTROL, SALA SBR 34KW | H0555263-E | H0648380 | 004 | 2026-07-28 | R. BURÓN / A. MARTÍN |  | SLEEVE, HX-SCE-2.5K-4.8-50-S1-4 | TERMINAL PUNTERA BLANCO 0.5 MM2 H0.5/14D | PIN HEMBRA 1,5 0151832-20-N1
628 | 618 |  |  | 0 |  | 1411(BU) | X10 | 2-4 | 641H10055 | H0598681 | 1411(BU) | X12 | 3 | 641M10293 | MANG. 1411(AZUL)..KIT DE ENVIO | H0674000 | PANEL DE CONTROL, SALA SBR 34KW | H0555263-E | H0648380 | 004 | 2026-07-28 | R. BURÓN / A. MARTÍN |  | SLEEVE, HX-SCE-2.5K-4.8-50-S1-4 | TERMINAL PUNTERA BLANCO 0.5 MM2 H0.5/14D | PIN HEMBRA 1,5 0151832-20-N1
629 | 619 |  |  | 0 |  | 1411(WH) | X10 | 3-4 | 641H10055 | H0598681 | 1411(WH) | X12 | 6 | 641M10293 | MANG. 1411(BLANCO)..KIT DE ENVIO | H0674000 | PANEL DE CONTROL, SALA SBR 34KW | H0555263-E | H0648380 | 004 | 2026-07-28 | R. BURÓN / A. MARTÍN |  | SLEEVE, HX-SCE-2.5K-4.8-50-S1-4 | TERMINAL PUNTERA BLANCO 0.5 MM2 H0.5/14D | PIN HEMBRA 1,5 0151832-20-N1
630 | 620 |  |  | 0 |  | 1411(SH) | X10 | 4-4 | 641H10058 | H0598681 | 1411(SH) | X12 | 7 | 641M10293 | MANG. 1411(PANTAL)..KIT DE ENVIO | H0674000 | PANEL DE CONTROL, SALA SBR 34KW | H0555263-E | H0648380 | 004 | 2026-07-28 | R. BURÓN / A. MARTÍN |  | SLEEVE, HX-SCE-2.5K-4.8-50-S1-4 | FERRULE | PIN HEMBRA 1,5 0151832-20-N1
640 | 621 | 640D10009A | 2X0,5+P | 5.4 | SI | CDTS1 | X14 |  | S/T | H0598687 | CDTS1 | X31 |  | S/T | MANG. CDTS1…KIT DE ENVIO | H0674000 | PANEL DE CONTROL, SALA SBR 34KW | H0555263-E | H0648380 | 004 | 2026-07-28 | R. BURÓN / A. MARTÍN | CABLE EN50306-3 2x0.5 mm2 + S | SLEEVE, HX-SCE-2.5K-6.4-50-S1-4
641 | 622 |  |  | 0 |  | CDTS1(1) | X14 | 2 | 641H10055 | H0598681 | CDTS1(1) | X31 | 1 | 641M10293 | MANG. CDTS1(1)…KIT DE ENVIO | H0674000 | PANEL DE CONTROL, SALA SBR 34KW | H0555263-E | H0648380 | 004 | 2026-07-28 | R. BURÓN / A. MARTÍN |  | SLEEVE, HX-SCE-2.5K-4.8-50-S1-4 | TERMINAL PUNTERA BLANCO 0.5 MM2 H0.5/14D | PIN HEMBRA 1,5 0151832-20-N1
642 | 623 |  |  | 0 |  | CDTS1(2) | X14 | 3 | 641H10055 | H0598681 | CDTS1(2) | X31 | 2 | 641M10293 | MANG. CDTS1(2)…KIT DE ENVIO | H0674000 | PANEL DE CONTROL, SALA SBR 34KW | H0555263-E | H0648380 | 004 | 2026-07-28 | R. BURÓN / A. MARTÍN |  | SLEEVE, HX-SCE-2.5K-4.8-50-S1-4 | TERMINAL PUNTERA BLANCO 0.5 MM2 H0.5/14D | PIN HEMBRA 1,5 0151832-20-N1
643 | 624 |  |  | 0 |  | CDTS1(S) | X14 | 1 | 641H10056 | H0598681 | CDTS1(S) | X31 | CORTAR | S/T | MANG. CDTS1(P)…KIT DE ENVIO | H0674000 | PANEL DE CONTROL, SALA SBR 34KW | H0555263-E | H0648380 | 004 | 2026-07-28 | R. BURÓN / A. MARTÍN |  | SLEEVE, HX-SCE-2.5K-4.8-50-S1-4 | TERMINAL PUNTERA ROJO 1 MM2 H1.0/14D
644 | 625 | 640D10009A | 2X0,5+P | 4 | SI | CDTS2 | X14 |  | S/T | H0598687 | CDTS2 | X32 |  | S/T | MANG. CDTS2…KIT DE ENVIO | H0674000 | PANEL DE CONTROL, SALA SBR 34KW | H0555263-E | H0648380 | 004 | 2026-07-28 | R. BURÓN / A. MARTÍN | CABLE EN50306-3 2x0.5 mm2 + S | SLEEVE, HX-SCE-2.5K-6.4-50-S1-4
645 | 626 |  |  | 0 |  | CDTS2(1) | X14 | 4 | 641H10055 | H0598681 | CDTS2(1) | X32 | 1 | 641M10293 | MANG. CDTS2(1)…KIT DE ENVIO | H0674000 | PANEL DE CONTROL, SALA SBR 34KW | H0555263-E | H0648380 | 004 | 2026-07-28 | R. BURÓN / A. MARTÍN |  | SLEEVE, HX-SCE-2.5K-4.8-50-S1-4 | TERMINAL PUNTERA BLANCO 0.5 MM2 H0.5/14D | PIN HEMBRA 1,5 0151832-20-N1
646 | 627 |  |  | 0 |  | CDTS2(2) | X14 | 2 | 641H10055 | H0598681 | CDTS2(2) | X32 | 2 | 641M10293 | MANG. CDTS2(2)…KIT DE ENVIO | H0674000 | PANEL DE CONTROL, SALA SBR 34KW | H0555263-E | H0648380 | 004 | 2026-07-28 | R. BURÓN / A. MARTÍN |  | SLEEVE, HX-SCE-2.5K-4.8-50-S1-4 | TERMINAL PUNTERA BLANCO 0.5 MM2 H0.5/14D | PIN HEMBRA 1,5 0151832-20-N1
647 | 628 |  |  | 0 |  | CDTS2(S) | X14 | 1 | 641H10056 | H0598681 | CDTS2(S) | X32 | CORTAR | S/T | MANG. CDTS2(P)…KIT DE ENVIO | H0674000 | PANEL DE CONTROL, SALA SBR 34KW | H0555263-E | H0648380 | 004 | 2026-07-28 | R. BURÓN / A. MARTÍN |  | SLEEVE, HX-SCE-2.5K-4.8-50-S1-4 | TERMINAL PUNTERA ROJO 1 MM2 H1.0/14D
648 | 629 | H0653106 | 7X1 | 0.55 | NO | 2607-1 | X28 |  | S/T | H0598690 | 2607-1 | CFM1 |  | S/T | MANG. 2607-1..KIT DE ENVIO | H0674000 | PANEL DE CONTROL, SALA SBR 34KW | H0555263-E | H0648380 | 004 | 2026-07-28 | R. BURÓN / A. MARTÍN | MANGUERA MULTIPOLO, EN50264-3-2 600V MM | SLEEVE, HX-SCE-1K-12.7-50-S1-4
649 | 630 |  |  | 0 |  | 2607-1(1) | X28 | 1 | 641M082 | H0598681 | 2607-1(1) | CFM1 | W2 | 640207 | MANG. 2607-1(1)..KIT DE ENVIO | H0674000 | PANEL DE CONTROL, SALA SBR 34KW | H0555263-E | H0648380 | 004 | 2026-07-28 | R. BURÓN / A. MARTÍN |  | SLEEVE, HX-SCE-2.5K-4.8-50-S1-4 | PIN M 1 MM 0933.000.6105 PLATEADO | TERMINAL ROJO M5 (31894)
650 | 631 |  |  | 0 |  | 2607-1(2) | X28 | 2 | 641M082 | H0598681 | 2607-1(2) | CFM1 | U2 | 640207 | MANG. 2607-1(2)..KIT DE ENVIO | H0674000 | PANEL DE CONTROL, SALA SBR 34KW | H0555263-E | H0648380 | 004 | 2026-07-28 | R. BURÓN / A. MARTÍN |  | SLEEVE, HX-SCE-2.5K-4.8-50-S1-4 | PIN M 1 MM 0933.000.6105 PLATEADO | TERMINAL ROJO M5 (31894)
651 | 632 |  |  | 0 |  | 2607-1(3) | X28 | 3 | 641M082 | H0598681 | 2607-1(3) | CFM1 | V2 | 640207 | MANG. 2607-1(3)..KIT DE ENVIO | H0674000 | PANEL DE CONTROL, SALA SBR 34KW | H0555263-E | H0648380 | 004 | 2026-07-28 | R. BURÓN / A. MARTÍN |  | SLEEVE, HX-SCE-2.5K-4.8-50-S1-4 | PIN M 1 MM 0933.000.6105 PLATEADO | TERMINAL ROJO M5 (31894)
652 | 633 |  |  | 0 |  | 2607-1(4) | X28 | 5 | 641M082 | H0598681 | 2607-1(4) | CFM1 | U1 | 640207 | MANG. 2607-1(4)..KIT DE ENVIO | H0674000 | PANEL DE CONTROL, SALA SBR 34KW | H0555263-E | H0648380 | 004 | 2026-07-28 | R. BURÓN / A. MARTÍN |  | SLEEVE, HX-SCE-2.5K-4.8-50-S1-4 | PIN M 1 MM 0933.000.6105 PLATEADO | TERMINAL ROJO M5 (31894)
653 | 634 |  |  | 0 |  | 2607-1(5) | X28 | 6 | 641M082 | H0598681 | 2607-1(5) | CFM1 | V1 | 640207 | MANG. 2607-1(5)..KIT DE ENVIO | H0674000 | PANEL DE CONTROL, SALA SBR 34KW | H0555263-E | H0648380 | 004 | 2026-07-28 | R. BURÓN / A. MARTÍN |  | SLEEVE, HX-SCE-2.5K-4.8-50-S1-4 | PIN M 1 MM 0933.000.6105 PLATEADO | TERMINAL ROJO M5 (31894)
654 | 635 |  |  | 0 |  | 2607-1(6) | X28 | 7 | 641M082 | H0598681 | 2607-1(6) | CFM1 | W1 | 640207 | MANG. 2607-1(6)..KIT DE ENVIO | H0674000 | PANEL DE CONTROL, SALA SBR 34KW | H0555263-E | H0648380 | 004 | 2026-07-28 | R. BURÓN / A. MARTÍN |  | SLEEVE, HX-SCE-2.5K-4.8-50-S1-4 | PIN M 1 MM 0933.000.6105 PLATEADO | TERMINAL ROJO M5 (31894)
655 | 636 |  |  | 0 |  | 2607-1(7) | X28 | 4 | 641M082 | H0598681 | 2607-1(7) | CFM1 | PE | 640204 | MANG. 2607-1(7)..KIT DE ENVIO | H0674000 | PANEL DE CONTROL, SALA SBR 34KW | H0555263-E | H0648380 | 004 | 2026-07-28 | R. BURÓN / A. MARTÍN |  | SLEEVE, HX-SCE-2.5K-4.8-50-S1-4 | PIN M 1 MM 0933.000.6105 PLATEADO | TERMINAL ROJO M4 (2-31890-0)
656 | 637 | H0653106 | 7X1 | 0.55 | NO | 2707-1 | X34 |  | S/T | H0598690 | 2707-1 | CFM2 |  | S/T | MANG. 2707-1..KIT DE ENVIO | H0674000 | PANEL DE CONTROL, SALA SBR 34KW | H0555263-E | H0648380 | 004 | 2026-07-28 | R. BURÓN / A. MARTÍN | MANGUERA MULTIPOLO, EN50264-3-2 600V MM | SLEEVE, HX-SCE-1K-12.7-50-S1-4
657 | 638 |  |  | 0 |  | 2707-1(1) | X34 | 1 | 641M082 | H0598681 | 2707-1(1) | CFM2 | W2 | 640207 | MANG. 2707-1(1)..KIT DE ENVIO | H0674000 | PANEL DE CONTROL, SALA SBR 34KW | H0555263-E | H0648380 | 004 | 2026-07-28 | R. BURÓN / A. MARTÍN |  | SLEEVE, HX-SCE-2.5K-4.8-50-S1-4 | PIN M 1 MM 0933.000.6105 PLATEADO | TERMINAL ROJO M5 (31894)
658 | 639 |  |  | 0 |  | 2707-1(2) | X34 | 2 | 641M082 | H0598681 | 2707-1(2) | CFM2 | U2 | 640207 | MANG. 2707-1(2)..KIT DE ENVIO | H0674000 | PANEL DE CONTROL, SALA SBR 34KW | H0555263-E | H0648380 | 004 | 2026-07-28 | R. BURÓN / A. MARTÍN |  | SLEEVE, HX-SCE-2.5K-4.8-50-S1-4 | PIN M 1 MM 0933.000.6105 PLATEADO | TERMINAL ROJO M5 (31894)
659 | 640 |  |  | 0 |  | 2707-1(3) | X34 | 3 | 641M082 | H0598681 | 2707-1(3) | CFM2 | V2 | 640207 | MANG. 2707-1(3)..KIT DE ENVIO | H0674000 | PANEL DE CONTROL, SALA SBR 34KW | H0555263-E | H0648380 | 004 | 2026-07-28 | R. BURÓN / A. MARTÍN |  | SLEEVE, HX-SCE-2.5K-4.8-50-S1-4 | PIN M 1 MM 0933.000.6105 PLATEADO | TERMINAL ROJO M5 (31894)
660 | 641 |  |  | 0 |  | 2707-1(4) | X34 | 5 | 641M082 | H0598681 | 2707-1(4) | CFM2 | U1 | 640207 | MANG. 2707-1(4)..KIT DE ENVIO | H0674000 | PANEL DE CONTROL, SALA SBR 34KW | H0555263-E | H0648380 | 004 | 2026-07-28 | R. BURÓN / A. MARTÍN |  | SLEEVE, HX-SCE-2.5K-4.8-50-S1-4 | PIN M 1 MM 0933.000.6105 PLATEADO | TERMINAL ROJO M5 (31894)
661 | 642 |  |  | 0 |  | 2707-1(5) | X34 | 6 | 641M082 | H0598681 | 2707-1(5) | CFM2 | V1 | 640207 | MANG. 2707-1(5)..KIT DE ENVIO | H0674000 | PANEL DE CONTROL, SALA SBR 34KW | H0555263-E | H0648380 | 004 | 2026-07-28 | R. BURÓN / A. MARTÍN |  | SLEEVE, HX-SCE-2.5K-4.8-50-S1-4 | PIN M 1 MM 0933.000.6105 PLATEADO | TERMINAL ROJO M5 (31894)
662 | 643 |  |  | 0 |  | 2707-1(6) | X34 | 7 | 641M082 | H0598681 | 2707-1(6) | CFM2 | W1 | 640207 | MANG. 2707-1(6)..KIT DE ENVIO | H0674000 | PANEL DE CONTROL, SALA SBR 34KW | H0555263-E | H0648380 | 004 | 2026-07-28 | R. BURÓN / A. MARTÍN |  | SLEEVE, HX-SCE-2.5K-4.8-50-S1-4 | PIN M 1 MM 0933.000.6105 PLATEADO | TERMINAL ROJO M5 (31894)
663 | 644 |  |  | 0 |  | 2707-1(7) | X34 | 4 | 641M082 | H0598681 | 2707-1(7) | CFM2 | PE | 640204 | MANG. 2707-1(7)..KIT DE ENVIO | H0674000 | PANEL DE CONTROL, SALA SBR 34KW | H0555263-E | H0648380 | 004 | 2026-07-28 | R. BURÓN / A. MARTÍN |  | SLEEVE, HX-SCE-2.5K-4.8-50-S1-4 | PIN M 1 MM 0933.000.6105 PLATEADO | TERMINAL ROJO M4 (2-31890-0)
664 | 645 | 640C10022A | 2,5 | 2.5 | SI | 1108-1 | TB4 | 3-4 | 641H10058 | H0598681 | 1108-1 | TB6 | 2-3 | 641H10058 | KIT DE ENVIO | H0674000 | PANEL DE CONTROL, SALA SBR 34KW | H0555263-E | H0648380 | 004 | 2026-07-28 | R. BURÓN / A. MARTÍN | CABLE EN50264-3-1 1x2.5 mm2 | SLEEVE, HX-SCE-2.5K-4.8-50-S1-4 | FERRULE | FERRULE
665 | 646 | 640C10008A | 10 | 2.5 | SI | 1204-1 | TB4 | 5-2 | H0079913 | H0598687 | 1204-1 | TB6 | 3-3 | H0079913 | KIT DE ENVIO | H0674000 | PANEL DE CONTROL, SALA SBR 34KW | H0555263-E | H0648380 | 004 | 2026-07-28 | R. BURÓN / A. MARTÍN | CABLE EN50264-3-1 1x10 mm2 | SLEEVE, HX-SCE-2.5K-6.4-50-S1-4 | TERMINAL PUNTERA ROJA 10MM2 H10.0/22D | TERMINAL PUNTERA ROJA 10MM2 H10.0/22D
666 | 647 | 640C10008A | 10 | 2.5 | SI | 1205-1 | TB4 | 6-2 | H0079913 | H0598687 | 1205-1 | TB6 | 4-3 | H0079913 | KIT DE ENVIO | H0674000 | PANEL DE CONTROL, SALA SBR 34KW | H0555263-E | H0648380 | 004 | 2026-07-28 | R. BURÓN / A. MARTÍN | CABLE EN50264-3-1 1x10 mm2 | SLEEVE, HX-SCE-2.5K-6.4-50-S1-4 | TERMINAL PUNTERA ROJA 10MM2 H10.0/22D | TERMINAL PUNTERA ROJA 10MM2 H10.0/22D
667 | 648 | 640C10008A | 10 | 2.5 | SI | 1206-1 | TB4 | 7-2 | H0079913 | H0598687 | 1206-1 | TB6 | 5-3 | H0079913 | KIT DE ENVIO | H0674000 | PANEL DE CONTROL, SALA SBR 34KW | H0555263-E | H0648380 | 004 | 2026-07-28 | R. BURÓN / A. MARTÍN | CABLE EN50264-3-1 1x10 mm2 | SLEEVE, HX-SCE-2.5K-6.4-50-S1-4 | TERMINAL PUNTERA ROJA 10MM2 H10.0/22D | TERMINAL PUNTERA ROJA 10MM2 H10.0/22D
668 | 649 | 640C10022A | 2,5 | 2.5 | SI | 1208-1 | TB4 | 8-5 | 641H10058 | H0598681 | 1208-1 | TB6 | 6-3 | 641H10058 | KIT DE ENVIO | H0674000 | PANEL DE CONTROL, SALA SBR 34KW | H0555263-E | H0648380 | 004 | 2026-07-28 | R. BURÓN / A. MARTÍN | CABLE EN50264-3-1 1x2.5 mm2 | SLEEVE, HX-SCE-2.5K-4.8-50-S1-4 | FERRULE | FERRULE
687 | 650 | 640C10040A | 6 | 2.5 | SI | 1105-1 | TB4 | 10-2 | 641H10054 | H0598687 | 1105-1 | TB6 | 1-3 | 641H10054 | KIT DE ENVIO | H0674000 | PANEL DE CONTROL, SALA SBR 34KW | H0555263-E | H0648380 | 004 | 2026-07-28 | R. BURÓN / A. MARTÍN | CABLE EN50264-3-1 1x6 mm2 | SLEEVE, HX-SCE-2.5K-6.4-50-S1-4 | TERMINAL PUNTERA AMARILLO 6 MM2 H6.0/20D | TERMINAL PUNTERA AMARILLO 6 MM2 H6.0/20D
669 | 651 |  |  | 0 |  | R1-1 | AH1 |  | S/T | H0598687 | R1-1 | TB4 | 1-1 | S/T | KIT DE ENVIO | H0674000 | PANEL DE CONTROL, SALA SBR 34KW | H0555263-E | H0648380 | 004 | 2026-07-28 | R. BURÓN / A. MARTÍN |  | SLEEVE, HX-SCE-2.5K-6.4-50-S1-4
670 | 652 |  |  | 0 |  | R1-2 | AH1 |  | S/T | H0598687 | R1-2 | TB4 | 3-1 | S/T | KIT DE ENVIO | H0674000 | PANEL DE CONTROL, SALA SBR 34KW | H0555263-E | H0648380 | 004 | 2026-07-28 | R. BURÓN / A. MARTÍN |  | SLEEVE, HX-SCE-2.5K-6.4-50-S1-4
671 | 653 |  |  | 0 |  | R2-1 | AH1 |  | S/T | H0598687 | R2-1 | TB6 | 1-1 | S/T | KIT DE ENVIO | H0674000 | PANEL DE CONTROL, SALA SBR 34KW | H0555263-E | H0648380 | 004 | 2026-07-28 | R. BURÓN / A. MARTÍN |  | SLEEVE, HX-SCE-2.5K-6.4-50-S1-4
672 | 654 |  |  | 0 |  | R2-2 | AH1 |  | S/T | H0598687 | R2-2 | TB6 | 2-1 | S/T | KIT DE ENVIO | H0674000 | PANEL DE CONTROL, SALA SBR 34KW | H0555263-E | H0648380 | 004 | 2026-07-28 | R. BURÓN / A. MARTÍN |  | SLEEVE, HX-SCE-2.5K-6.4-50-S1-4
673 | 655 |  |  | 0 |  | R3-1 | AH1 |  | S/T | H0598687 | R3-1 | TB4 | 2-1 | S/T | KIT DE ENVIO | H0674000 | PANEL DE CONTROL, SALA SBR 34KW | H0555263-E | H0648380 | 004 | 2026-07-28 | R. BURÓN / A. MARTÍN |  | SLEEVE, HX-SCE-2.5K-6.4-50-S1-4
674 | 656 |  |  | 0 |  | R3-2 | AH1 |  | S/T | H0598687 | R3-2 | TB4 | 3-2 | S/T | KIT DE ENVIO | H0674000 | PANEL DE CONTROL, SALA SBR 34KW | H0555263-E | H0648380 | 004 | 2026-07-28 | R. BURÓN / A. MARTÍN |  | SLEEVE, HX-SCE-2.5K-6.4-50-S1-4
675 | 657 |  |  | 0 |  | R4-1 | AH2 |  | S/T | H0598687 | R4-1 | TB6 | 3-1 | S/T | KIT DE ENVIO | H0674000 | PANEL DE CONTROL, SALA SBR 34KW | H0555263-E | H0648380 | 004 | 2026-07-28 | R. BURÓN / A. MARTÍN |  | SLEEVE, HX-SCE-2.5K-6.4-50-S1-4
676 | 658 |  |  | 0 |  | R4-2 | AH2 |  | S/T | H0598687 | R4-2 | TB6 | 6-1 | S/T | KIT DE ENVIO | H0674000 | PANEL DE CONTROL, SALA SBR 34KW | H0555263-E | H0648380 | 004 | 2026-07-28 | R. BURÓN / A. MARTÍN |  | SLEEVE, HX-SCE-2.5K-6.4-50-S1-4
677 | 659 |  |  | 0 |  | R5-1 | AH2 |  | S/T | H0598687 | R5-1 | TB4 | 5-1 | S/T | KIT DE ENVIO | H0674000 | PANEL DE CONTROL, SALA SBR 34KW | H0555263-E | H0648380 | 004 | 2026-07-28 | R. BURÓN / A. MARTÍN |  | SLEEVE, HX-SCE-2.5K-6.4-50-S1-4
678 | 660 |  |  | 0 |  | R5-2 | AH2 |  | S/T | H0598687 | R5-2 | TB4 | 8-1 | S/T | KIT DE ENVIO | H0674000 | PANEL DE CONTROL, SALA SBR 34KW | H0555263-E | H0648380 | 004 | 2026-07-28 | R. BURÓN / A. MARTÍN |  | SLEEVE, HX-SCE-2.5K-6.4-50-S1-4
679 | 661 |  |  | 0 |  | R6-1 | AH2 |  | S/T | H0598687 | R6-1 | TB4 | 6-1 | S/T | KIT DE ENVIO | H0674000 | PANEL DE CONTROL, SALA SBR 34KW | H0555263-E | H0648380 | 004 | 2026-07-28 | R. BURÓN / A. MARTÍN |  | SLEEVE, HX-SCE-2.5K-6.4-50-S1-4
680 | 662 |  |  | 0 |  | R6-2 | AH2 |  | S/T | H0598687 | R6-2 | TB4 | 8-2 | S/T | KIT DE ENVIO | H0674000 | PANEL DE CONTROL, SALA SBR 34KW | H0555263-E | H0648380 | 004 | 2026-07-28 | R. BURÓN / A. MARTÍN |  | SLEEVE, HX-SCE-2.5K-6.4-50-S1-4
681 | 663 |  |  | 0 |  | R7-1 | AH2 |  | S/T | H0598687 | R7-1 | TB6 | 4-1 | S/T | KIT DE ENVIO | H0674000 | PANEL DE CONTROL, SALA SBR 34KW | H0555263-E | H0648380 | 004 | 2026-07-28 | R. BURÓN / A. MARTÍN |  | SLEEVE, HX-SCE-2.5K-6.4-50-S1-4
682 | 664 |  |  | 0 |  | R7-2 | AH2 |  | S/T | H0598687 | R7-2 | TB6 | 6-2 | S/T | KIT DE ENVIO | H0674000 | PANEL DE CONTROL, SALA SBR 34KW | H0555263-E | H0648380 | 004 | 2026-07-28 | R. BURÓN / A. MARTÍN |  | SLEEVE, HX-SCE-2.5K-6.4-50-S1-4
683 | 665 |  |  | 0 |  | R8-1 | AH2 |  | S/T | H0598687 | R8-1 | TB6 | 5-1 | S/T | KIT DE ENVIO | H0674000 | PANEL DE CONTROL, SALA SBR 34KW | H0555263-E | H0648380 | 004 | 2026-07-28 | R. BURÓN / A. MARTÍN |  | SLEEVE, HX-SCE-2.5K-6.4-50-S1-4
684 | 666 |  |  | 0 |  | R8-2 | AH2 |  | S/T | H0598687 | R8-2 | TB6 | 6-4 | S/T | KIT DE ENVIO | H0674000 | PANEL DE CONTROL, SALA SBR 34KW | H0555263-E | H0648380 | 004 | 2026-07-28 | R. BURÓN / A. MARTÍN |  | SLEEVE, HX-SCE-2.5K-6.4-50-S1-4
685 | 667 |  |  | 0 |  | R9-1 | AH2 |  | S/T | H0598687 | R9-1 | TB4 | 7-1 | S/T | KIT DE ENVIO | H0674000 | PANEL DE CONTROL, SALA SBR 34KW | H0555263-E | H0648380 | 004 | 2026-07-28 | R. BURÓN / A. MARTÍN |  | SLEEVE, HX-SCE-2.5K-6.4-50-S1-4
686 | 668 |  |  | 0 |  | R9-2 | AH2 |  | S/T | H0598687 | R9-2 | TB4 | 8-4 | S/T | KIT DE ENVIO | H0674000 | PANEL DE CONTROL, SALA SBR 34KW | H0555263-E | H0648380 | 004 | 2026-07-28 | R. BURÓN / A. MARTÍN |  | SLEEVE, HX-SCE-2.5K-6.4-50-S1-4
692 | 669 | 640C10009A | 16 | 0.7 | SI | PE-15 | PANEL | PE | 640309 | H0598689 | PE-15 | EQUIPO | PE | 640309 | KIT DE ENVIO | H0674000 | PANEL DE CONTROL, SALA SBR 34KW | H0555263-E | H0648380 | 004 | 2026-07-28 | R. BURÓN / A. MARTÍN | CABLE EN 50264-3-1-0.6/1kV 16mm2 M | SLEEVE, HX-SCE-1K-9.5-50-S1-4 | TERMINAL PRESION M6 (16 MM2) 0-0710030-3 | TERMINAL PRESION M6 (16 MM2) 0-0710030-3
695 | 670 |  |  | 0 |  | LPS1 | LPS1 |  | S/T | H0598687 | LPS1 | X30 |  | S/T | KIT DE ENVIO | H0674000 | PANEL DE CONTROL, SALA SBR 34KW | H0555263-E | H0648380 | 004 | 2026-07-28 | R. BURÓN / A. MARTÍN |  | SLEEVE, HX-SCE-2.5K-6.4-50-S1-4
696 | 671 |  |  | 0 |  | LPS2 | LPS2 |  | S/T | H0598687 | LPS2 | X33 |  | S/T | KIT DE ENVIO | H0674000 | PANEL DE CONTROL, SALA SBR 34KW | H0555263-E | H0648380 | 004 | 2026-07-28 | R. BURÓN / A. MARTÍN |  | SLEEVE, HX-SCE-2.5K-6.4-50-S1-4
701 | 672 | 640C10041 | 1,5 | 0.3 | SI | PE-9 | X8 | 4-1 | 641H10057 | H0598681 | PE-9 | GND | PE | 640210 | KIT DE ENVIO | H0674000 | PANEL DE CONTROL, SALA SBR 34KW | H0555263-E | H0648380 | 004 | 2026-07-28 | R. BURÓN / A. MARTÍN | CABLE EN50264-3-1 1x1.5 mm2 GNYE | SLEEVE, HX-SCE-2.5K-4.8-50-S1-4 | TERMINAL PUNTERA NEGRO 1.5 MM2 H1.5/14D | TERMINAL ROJO M6 (31894-0)
702 | 673 | 640C10024A | 1 | 0.1 | SI | 1302 | EFM1-1 | DIN | 641H10056 | H0598681 | 1302 | EFM1-1 | +24V | 641H10056 | KIT DE ENVIO | H0674000 | PANEL DE CONTROL, SALA SBR 34KW | H0555263-E | H0648380 | 004 | 2026-07-28 | R. BURÓN / A. MARTÍN | CABLE EN50306-2 1x1.0 mm2 | SLEEVE, HX-SCE-2.5K-4.8-50-S1-4 | TERMINAL PUNTERA ROJO 1 MM2 H1.0/14D | TERMINAL PUNTERA ROJO 1 MM2 H1.0/14D
703 | 674 | 640D10014 | 4X1,5 | 0.8 | NO | 1301-1 | X7 |  | S/T | H0598690 | 1301-1 | EFM1-1 |  | S/T | MANG.1301-1 KIT ENVIO NO MALLA | H0674000 | PANEL DE CONTROL, SALA SBR 34KW | H0555263-E | H0648380 | 004 | 2026-07-28 | R. BURÓN / A. MARTÍN | CABLE EN50264-3-2 4x1.5 mm2 | SLEEVE, HX-SCE-1K-12.7-50-S1-4
704 | 675 |  |  | 0 |  | 1301-1(1) | X7 | 1-1 | 641H10057 | H0598681 | 1301-1(1) | EFM1-1 | L1 | 641H10057 | MANG. 1301-1(1) | H0674000 | PANEL DE CONTROL, SALA SBR 34KW | H0555263-E | H0648380 | 004 | 2026-07-28 | R. BURÓN / A. MARTÍN |  | SLEEVE, HX-SCE-2.5K-4.8-50-S1-4 | TERMINAL PUNTERA NEGRO 1.5 MM2 H1.5/14D | TERMINAL PUNTERA NEGRO 1.5 MM2 H1.5/14D
705 | 676 |  |  | 0 |  | 1301-1(2) | X7 | 2-1 | 641H10057 | H0598681 | 1301-1(2) | EFM1-1 | L2 | 641H10057 | MANG. 1301-1(2) | H0674000 | PANEL DE CONTROL, SALA SBR 34KW | H0555263-E | H0648380 | 004 | 2026-07-28 | R. BURÓN / A. MARTÍN |  | SLEEVE, HX-SCE-2.5K-4.8-50-S1-4 | TERMINAL PUNTERA NEGRO 1.5 MM2 H1.5/14D | TERMINAL PUNTERA NEGRO 1.5 MM2 H1.5/14D
706 | 677 |  |  | 0 |  | 1301-1(3) | X7 | 3-1 | 641H10057 | H0598681 | 1301-1(3) | EFM1-1 | L3 | 641H10057 | MANG. 1301-1(3) | H0674000 | PANEL DE CONTROL, SALA SBR 34KW | H0555263-E | H0648380 | 004 | 2026-07-28 | R. BURÓN / A. MARTÍN |  | SLEEVE, HX-SCE-2.5K-4.8-50-S1-4 | TERMINAL PUNTERA NEGRO 1.5 MM2 H1.5/14D | TERMINAL PUNTERA NEGRO 1.5 MM2 H1.5/14D
707 | 678 |  |  | 0 |  | 1301-1(4) | X7 | 4-1 | 641H10057 | H0598681 | 1301-1(4) | EFM1-1 | PE | 641H10057 | MANG. 1301-1(4) | H0674000 | PANEL DE CONTROL, SALA SBR 34KW | H0555263-E | H0648380 | 004 | 2026-07-28 | R. BURÓN / A. MARTÍN |  | SLEEVE, HX-SCE-2.5K-4.8-50-S1-4 | TERMINAL PUNTERA NEGRO 1.5 MM2 H1.5/14D | TERMINAL PUNTERA NEGRO 1.5 MM2 H1.5/14D
708 | 679 | H0211195 | 2X0,5 S | 0.85 | NO | 1303 | X8 |  | S/T | H0598689 | 1303 | EFM1-1 |  | S/T | MANG.1303 KIT ENVIO NO MALLA | H0674000 | PANEL DE CONTROL, SALA SBR 34KW | H0555263-E | H0648380 | 004 | 2026-07-28 | R. BURÓN / A. MARTÍN | CABLE, DATAB 120OHM 2X0.5+0.5 S | SLEEVE, HX-SCE-1K-9.5-50-S1-4
709 | 680 |  |  | 0 |  | 1303(RD) | X8 | 1-1 | 641H10055 | H0598681 | 1303(RD) | EFM1-1 | A | 641H10055 | MANG. 1303(ROJO) | H0674000 | PANEL DE CONTROL, SALA SBR 34KW | H0555263-E | H0648380 | 004 | 2026-07-28 | R. BURÓN / A. MARTÍN |  | SLEEVE, HX-SCE-2.5K-4.8-50-S1-4 | TERMINAL PUNTERA BLANCO 0.5 MM2 H0.5/14D | TERMINAL PUNTERA BLANCO 0.5 MM2 H0.5/14D
710 | 681 |  |  | 0 |  | 1303(BU) | X8 | 2-1 | 641H10055 | H0598681 | 1303(BU) | EFM1-1 | B | 641H10055 | MANG. 1303(AZUL) | H0674000 | PANEL DE CONTROL, SALA SBR 34KW | H0555263-E | H0648380 | 004 | 2026-07-28 | R. BURÓN / A. MARTÍN |  | SLEEVE, HX-SCE-2.5K-4.8-50-S1-4 | TERMINAL PUNTERA BLANCO 0.5 MM2 H0.5/14D | TERMINAL PUNTERA BLANCO 0.5 MM2 H0.5/14D
711 | 682 |  |  | 0 |  | 1303(WH) | X8 | 3-1 | 641H10055 | H0598681 | 1303(WH) | EFM1-1 | GND | 641H10055 | MANG. 1303(BLANCO) | H0674000 | PANEL DE CONTROL, SALA SBR 34KW | H0555263-E | H0648380 | 004 | 2026-07-28 | R. BURÓN / A. MARTÍN |  | SLEEVE, HX-SCE-2.5K-4.8-50-S1-4 | TERMINAL PUNTERA BLANCO 0.5 MM2 H0.5/14D | TERMINAL PUNTERA BLANCO 0.5 MM2 H0.5/14D
712 | 683 | 640C10041 | 1,5 | 0.3 | SI | PE-11 | X10 | 4-1 | 641H10057 | H0598681 | PE-11 | GND | PE | 640210 |  | H0674000 | PANEL DE CONTROL, SALA SBR 34KW | H0555263-E | H0648380 | 004 | 2026-07-28 | R. BURÓN / A. MARTÍN | CABLE EN50264-3-1 1x1.5 mm2 GNYE | SLEEVE, HX-SCE-2.5K-4.8-50-S1-4 | TERMINAL PUNTERA NEGRO 1.5 MM2 H1.5/14D | TERMINAL ROJO M6 (31894-0)
713 | 684 | 640C10024A | 1 | 0.1 | SI | 1402 | EFM2-1 | DIN | 641H10056 | H0598681 | 1402 | EFM2-1 | +24V | 641H10056 |  | H0674000 | PANEL DE CONTROL, SALA SBR 34KW | H0555263-E | H0648380 | 004 | 2026-07-28 | R. BURÓN / A. MARTÍN | CABLE EN50306-2 1x1.0 mm2 | SLEEVE, HX-SCE-2.5K-4.8-50-S1-4 | TERMINAL PUNTERA ROJO 1 MM2 H1.0/14D | TERMINAL PUNTERA ROJO 1 MM2 H1.0/14D
714 | 685 | 640D10014 | 4X1,5 | 0.5 | NO | 1401-1 | X9 |  | S/T | H0598690 | 1401-1 | EFM2-1 |  | S/T | MANG.1401-1 KIT DE ENVIO | H0674000 | PANEL DE CONTROL, SALA SBR 34KW | H0555263-E | H0648380 | 004 | 2026-07-28 | R. BURÓN / A. MARTÍN | CABLE EN50264-3-2 4x1.5 mm2 | SLEEVE, HX-SCE-1K-12.7-50-S1-4
715 | 686 |  |  | 0 |  | 1401-1(1) | X9 | 1-1 | 641H10057 | H0598681 | 1401-1(1) | EFM2-1 | L1 | 641H10057 | MANG. 1401-1(1) | H0674000 | PANEL DE CONTROL, SALA SBR 34KW | H0555263-E | H0648380 | 004 | 2026-07-28 | R. BURÓN / A. MARTÍN |  | SLEEVE, HX-SCE-2.5K-4.8-50-S1-4 | TERMINAL PUNTERA NEGRO 1.5 MM2 H1.5/14D | TERMINAL PUNTERA NEGRO 1.5 MM2 H1.5/14D
716 | 687 |  |  | 0 |  | 1401-1(2) | X9 | 2-1 | 641H10057 | H0598681 | 1401-1(2) | EFM2-1 | L2 | 641H10057 | MANG. 1401-1(2) | H0674000 | PANEL DE CONTROL, SALA SBR 34KW | H0555263-E | H0648380 | 004 | 2026-07-28 | R. BURÓN / A. MARTÍN |  | SLEEVE, HX-SCE-2.5K-4.8-50-S1-4 | TERMINAL PUNTERA NEGRO 1.5 MM2 H1.5/14D | TERMINAL PUNTERA NEGRO 1.5 MM2 H1.5/14D
717 | 688 |  |  | 0 |  | 1401-1(3) | X9 | 3-1 | 641H10057 | H0598681 | 1401-1(3) | EFM2-1 | L3 | 641H10057 | MANG. 1401-1(3) | H0674000 | PANEL DE CONTROL, SALA SBR 34KW | H0555263-E | H0648380 | 004 | 2026-07-28 | R. BURÓN / A. MARTÍN |  | SLEEVE, HX-SCE-2.5K-4.8-50-S1-4 | TERMINAL PUNTERA NEGRO 1.5 MM2 H1.5/14D | TERMINAL PUNTERA NEGRO 1.5 MM2 H1.5/14D
718 | 689 |  |  | 0 |  | 1401-1(4) | X9 | 4-1 | 641H10057 | H0598681 | 1401-1(4) | EFM2-1 | PE | 641H10057 | MANG. 1401-1(4) | H0674000 | PANEL DE CONTROL, SALA SBR 34KW | H0555263-E | H0648380 | 004 | 2026-07-28 | R. BURÓN / A. MARTÍN |  | SLEEVE, HX-SCE-2.5K-4.8-50-S1-4 | TERMINAL PUNTERA NEGRO 1.5 MM2 H1.5/14D | TERMINAL PUNTERA NEGRO 1.5 MM2 H1.5/14D
719 | 690 | H0211195 | 2X0,5 S | 0.6 | NO | 1403 | X10 |  | S/T | H0598689 | 1403 | EFM2-1 |  | S/T | MANG.1403 KIT ENVIO NO MALLA | H0674000 | PANEL DE CONTROL, SALA SBR 34KW | H0555263-E | H0648380 | 004 | 2026-07-28 | R. BURÓN / A. MARTÍN | CABLE, DATAB 120OHM 2X0.5+0.5 S | SLEEVE, HX-SCE-1K-9.5-50-S1-4
720 | 691 |  |  | 0 |  | 1403(RD) | X10 | 1-1 | 641H10055 | H0598681 | 1403(RD) | EFM2-1 | A | 641H10055 | MANG. 1403(ROJO) | H0674000 | PANEL DE CONTROL, SALA SBR 34KW | H0555263-E | H0648380 | 004 | 2026-07-28 | R. BURÓN / A. MARTÍN |  | SLEEVE, HX-SCE-2.5K-4.8-50-S1-4 | TERMINAL PUNTERA BLANCO 0.5 MM2 H0.5/14D | TERMINAL PUNTERA BLANCO 0.5 MM2 H0.5/14D
721 | 692 |  |  | 0 |  | 1403(BU) | X10 | 2-1 | 641H10055 | H0598681 | 1403(BU) | EFM2-1 | B | 641H10055 | MANG. 1403(AZUL) | H0674000 | PANEL DE CONTROL, SALA SBR 34KW | H0555263-E | H0648380 | 004 | 2026-07-28 | R. BURÓN / A. MARTÍN |  | SLEEVE, HX-SCE-2.5K-4.8-50-S1-4 | TERMINAL PUNTERA BLANCO 0.5 MM2 H0.5/14D | TERMINAL PUNTERA BLANCO 0.5 MM2 H0.5/14D
722 | 693 |  |  | 0 |  | 1403(WH) | X10 | 3-1 | 641H10055 | H0598681 | 1403(WH) | EFM2-1 | GND | 641H10055 | MANG. 1403(BLANCO) | H0674000 | PANEL DE CONTROL, SALA SBR 34KW | H0555263-E | H0648380 | 004 | 2026-07-28 | R. BURÓN / A. MARTÍN |  | SLEEVE, HX-SCE-2.5K-4.8-50-S1-4 | TERMINAL PUNTERA BLANCO 0.5 MM2 H0.5/14D | TERMINAL PUNTERA BLANCO 0.5 MM2 H0.5/14D